## Sheet1
图片序号 | 分类编码 | 一级分类 | 二级分类 | 名称 | 型号 | 产品参数 | 计量单位 | 起订量 | 售后服务
1 |  | 信息传输 | 综合布线 | 六类非屏蔽4对室内线缆 305m | PL6E1004 | 1）特性阻抗：100±15Ω，工作温度:-40℃～+60℃；2）十字隔离技术，线规：23AWG;线芯：≥0.57mm；3）最大导体直流电阻:7.55Ω/100m、最大时延差异:45ns/100m(1-250MHz)；4）满足标准：ISO/IEC 11801:2002、EN 50173-1:2003、TIA/EIA-568-B.2-1,提供UL、CE、ROHS认证 | 箱 | 1 | 25年产品质量保证政策。涵盖产品质量、工程设计质量和安装质量三个方面。不包括不正确的安装、滥用、事故、火灾、水灾损失和其它不可抗拒事件造成的损失。
2 |  | 信息传输 | 综合布线 | 六类屏蔽4对室内线缆 305m | PL6E1004F | 1）特性阻抗：100±15Ω，工作温度:-40℃～+60℃；2）整体金属箔(FTP)屏蔽结构6类电缆，采用360°全屏蔽设计，十字隔离技术，线规：23AWG;线芯：≥0.57mm；3）最大导体直流电阻:7.55Ω/100m、最大时延差异:45ns/100m(1-250MHz)；4）满足标准：ISO/IEC 11801:2002、EN 50173-1:2003、TIA/EIA-568-B.2-1,提供UL、CE、ROHS认证 | 箱 | 1 | 25年产品质量保证政策。涵盖产品质量、工程设计质量和安装质量三个方面。不包括不正确的安装、滥用、事故、火灾、水灾损失和其它不可抗拒事件造成的损失。
3 |  | 信息传输 | 综合布线 | 六类非屏蔽4对低烟无卤线缆 305m | PL6E2004L | 1）特性阻抗：100±15Ω，工作温度:-40℃～+60℃；2）十字隔离技术，线规：23AWG;线芯：≥0.57mm；3）最大导体直流电阻:7.55Ω/100m、最大时延差异:45ns/100m(1-250MHz)；4）满足标准：ISO/IEC 11801:2002、EN 50173-1:2003、TIA/EIA-568-B.2-1,提供UL、CE、ROHS认证 | 箱 | 1 | 25年产品质量保证政策。涵盖产品质量、工程设计质量和安装质量三个方面。不包括不正确的安装、滥用、事故、火灾、水灾损失和其它不可抗拒事件造成的损失。
4 |  | 信息传输 | 综合布线 | 六类屏蔽4对低烟无卤线缆 305m | PL6E2004FL | 1）特性阻抗：100±15Ω，工作温度:-40℃～+60℃；2）整体金属箔(FTP)屏蔽结构6类电缆，采用360°全屏蔽设计，线规：23AWG;线芯：≥0.57mm；3）最大导体直流电阻:7.55Ω/100m、最大时延差异:45ns/100m(1-100MHz)；4）满足标准：ISO/IEC 11801:2002、EN 50173-1:2003、TIA/EIA-568-B.2-1,提供UL、CE、ROHS认证 | 箱 | 1 | 25年产品质量保证政策。涵盖产品质量、工程设计质量和安装质量三个方面。不包括不正确的安装、滥用、事故、火灾、水灾损失和其它不可抗拒事件造成的损失。
5 |  | 信息传输 | 综合布线 | 超五类非屏蔽4对室内线缆 305m | PL5E1004 | 1）特性阻抗：100±15Ω，工作温度:-40℃～+60℃；2）线规：24AWG;线芯：≥0.505mm；3）最大导体直流电阻:9.4Ω/100m、最大时延差异:45ns/100m(1-100MHz)；4）满足标准：ISO/IEC 11801:2002、TIA/EIA-568-B.2,提供UL、CE、ROHS认证 | 箱 | 1 | 25年产品质量保证政策。涵盖产品质量、工程设计质量和安装质量三个方面。不包括不正确的安装、滥用、事故、火灾、水灾损失和其它不可抗拒事件造成的损失。
6 |  | 信息传输 | 综合布线 | 超五类屏蔽4对室内线缆 305m | PL5E1004F | 1）特性阻抗：100±15Ω，工作温度:-40℃～+60℃；2）整体金属箔(FTP)屏蔽结构6类电缆，采用360°全屏蔽设计，线规：24AWG;线芯：≥0.505mm；3）最大导体直流电阻:9.4Ω/100m、最大时延差异:45ns/100m(1-100MHz)；4）满足标准：ISO/IEC 11801:2002、EN 50173-1:2003、TIA/EIA-568-B.2-1,提供UL、CE、ROHS认证 | 箱 | 1 | 25年产品质量保证政策。涵盖产品质量、工程设计质量和安装质量三个方面。不包括不正确的安装、滥用、事故、火灾、水灾损失和其它不可抗拒事件造成的损失。
7 |  | 信息传输 | 综合布线 | 超五类非屏蔽4对室外线缆，双护套PE+PVC 305m | PL5E1004H | 1）特性阻抗：100±15Ω，工作温度:-40℃～+60℃；2）线规：24AWG;线芯：≥0.505mm；3）最大导体直流电阻:9.4Ω/100m、最大时延差异:45ns/100m(1-100MHz)；4）满足标准：ISO/IEC 11801:2002、TIA/EIA-568-B.2,提供UL、CE、ROHS认证 | 箱 | 1 | 25年产品质量保证政策。涵盖产品质量、工程设计质量和安装质量三个方面。不包括不正确的安装、滥用、事故、火灾、水灾损失和其它不可抗拒事件造成的损失。
8 |  | 信息传输 | 综合布线 | 三类非屏蔽2对室内线缆（语音线） 305m | PL31002 | 1）符合ISO/IEC11801及ANSI/TIA/EIA-568-B标准；2）特性阻抗：100±15Ω；3）最大导体直流电阻:10.4Ω/100m；4）最大传播延迟:536ns/100m＠16MHz | 箱 | 1 | 25年产品质量保证政策。涵盖产品质量、工程设计质量和安装质量三个方面。不包括不正确的安装、滥用、事故、火灾、水灾损失和其它不可抗拒事件造成的损失。
9 |  | 信息传输 | 综合布线 | 超五类非屏蔽25对室内线缆 305m | PL5E10025 | 1）符合ISO/IEC11801及ANSI/TIA/EIA-568-B标准；2）特性阻抗：100±15Ω；3）最大导体直流电阻:7.55Ω/100m；4）最大时延差异:45ns/100m(1-100MHz) | 箱 | 1 | 25年产品质量保证政策。涵盖产品质量、工程设计质量和安装质量三个方面。不包括不正确的安装、滥用、事故、火灾、水灾损失和其它不可抗拒事件造成的损失。
10 |  | 信息传输 | 综合布线 | 超五类非屏蔽25对室内线缆低烟无卤 305m | PL5E20025L | 1）符合ISO/IEC11801及ANSI/TIA/EIA-568-B标准；2）特性阻抗：100±15Ω；3）最大导体直流电阻:7.55Ω/100m；4）最大时延差异:45ns/100m(1-100MHz) | 箱 | 1 | 25年产品质量保证政策。涵盖产品质量、工程设计质量和安装质量三个方面。不包括不正确的安装、滥用、事故、火灾、水灾损失和其它不可抗拒事件造成的损失。
11 |  | 信息传输 | 综合布线 | 超五类非屏蔽25对室内线缆室外 305m | PL5E10025H | 1）符合ISO/IEC11801及ANSI/TIA/EIA-568-B标准；2）特性阻抗：100±15Ω；3）最大导体直流电阻:7.55Ω/100m；4）最大时延差异:45ns/100m(1-100MHz) | 箱 | 1 | 25年产品质量保证政策。涵盖产品质量、工程设计质量和安装质量三个方面。不包括不正确的安装、滥用、事故、火灾、水灾损失和其它不可抗拒事件造成的损失。
12 |  | 信息传输 | 综合布线 | 三类非屏蔽25对室内线缆 305m | PL310025 | 1）符合ISO/IEC11801及ANSI/TIA/EIA-568-B标准；2）特性阻抗：100±15Ω；3）最大导体直流电阻:10.4Ω/100m；4）最大传播延迟:536ns/100m＠16MHz | 箱 | 1 | 25年产品质量保证政策。涵盖产品质量、工程设计质量和安装质量三个方面。不包括不正确的安装、滥用、事故、火灾、水灾损失和其它不可抗拒事件造成的损失。
13 |  | 信息传输 | 综合布线 | 三类非屏蔽25对室内线缆低烟无卤 305m | PL320025L | 1）符合ISO/IEC11801及ANSI/TIA/EIA-568-B标准；2）特性阻抗：100±15Ω；3）最大导体直流电阻:10.4Ω/100m；4）最大传播延迟:536ns/100m＠16MHz | 箱 | 1 | 25年产品质量保证政策。涵盖产品质量、工程设计质量和安装质量三个方面。不包括不正确的安装、滥用、事故、火灾、水灾损失和其它不可抗拒事件造成的损失。
14 |  | 信息传输 | 综合布线 | 三类非屏蔽25对室内线缆室外 305m | PL310025H | 1）符合ISO/IEC11801及ANSI/TIA/EIA-568-B标准；2）特性阻抗：100±15Ω；3）最大导体直流电阻:10.4Ω/100m；4）最大传播延迟:536ns/100m＠16MHz | 箱 | 1 | 25年产品质量保证政策。涵盖产品质量、工程设计质量和安装质量三个方面。不包括不正确的安装、滥用、事故、火灾、水灾损失和其它不可抗拒事件造成的损失。
15 |  | 信息传输 | 综合布线 | 三类非屏蔽50对室内线缆 305m | PL310050 | 1）符合ISO/IEC11801及ANSI/TIA/EIA-568-B标准；2）特性阻抗：100±15Ω；3）最大导体直流电阻:10.4Ω/100m；4）最大传播延迟:536ns/100m＠16MHz | 箱 | 1 | 25年产品质量保证政策。涵盖产品质量、工程设计质量和安装质量三个方面。不包括不正确的安装、滥用、事故、火灾、水灾损失和其它不可抗拒事件造成的损失。
16 |  | 信息传输 | 综合布线 | 三类非屏蔽50对室内线缆低烟无卤 305m | PL320050L | 1）符合ISO/IEC11801及ANSI/TIA/EIA-568-B标准；2）特性阻抗：100±15Ω；3）最大导体直流电阻:10.4Ω/100m；4）最大传播延迟:536ns/100m＠16MHz | 箱 | 1 | 25年产品质量保证政策。涵盖产品质量、工程设计质量和安装质量三个方面。不包括不正确的安装、滥用、事故、火灾、水灾损失和其它不可抗拒事件造成的损失。
17 |  | 信息传输 | 综合布线 | 三类非屏蔽50对室内线缆室外 305m | PL310050H | 1）符合ISO/IEC11801及ANSI/TIA/EIA-568-B标准；2）特性阻抗：100±15Ω；3）最大导体直流电阻:10.4Ω/100m；4）最大传播延迟:536ns/100m＠16MHz | 箱 | 1 | 25年产品质量保证政策。涵盖产品质量、工程设计质量和安装质量三个方面。不包括不正确的安装、滥用、事故、火灾、水灾损失和其它不可抗拒事件造成的损失。
18 |  | 信息传输 | 综合布线 | 三类非屏蔽100对室内线缆 305m | PL310100 | 1）符合ISO/IEC11801及ANSI/TIA/EIA-568-B标准；2）特性阻抗：100±15Ω；3）最大导体直流电阻:10.4Ω/100m；4）最大传播延迟:536ns/100m＠16MHz | 箱 | 1 | 25年产品质量保证政策。涵盖产品质量、工程设计质量和安装质量三个方面。不包括不正确的安装、滥用、事故、火灾、水灾损失和其它不可抗拒事件造成的损失。
19 |  | 信息传输 | 综合布线 | 三类非屏蔽100对室内线缆低烟无卤 305m | PL320100L | 1）符合ISO/IEC11801及ANSI/TIA/EIA-568-B标准；2）特性阻抗：100±15Ω；3）最大导体直流电阻:10.4Ω/100m；4）最大传播延迟:536ns/100m＠16MHz | 箱 | 1 | 25年产品质量保证政策。涵盖产品质量、工程设计质量和安装质量三个方面。不包括不正确的安装、滥用、事故、火灾、水灾损失和其它不可抗拒事件造成的损失。
20 |  | 信息传输 | 综合布线 | 三类非屏蔽100对室内线缆室外 305m | PL310100H | 1）符合ISO/IEC11801及ANSI/TIA/EIA-568-B标准；2）特性阻抗：100±15Ω；3）最大导体直流电阻:10.4Ω/100m；4）最大传播延迟:536ns/100m＠16MHz | 箱 | 1 | 25年产品质量保证政策。涵盖产品质量、工程设计质量和安装质量三个方面。不包括不正确的安装、滥用、事故、火灾、水灾损失和其它不可抗拒事件造成的损失。
21 |  | 信息传输 | 综合布线 | 1M六类非屏蔽RJ45跳线 | PG1016E-01 | "1）跳线为多种彩色，按其功能分多种颜色，采用7×0.2mm多股绞合线，插头使用完全线对管理，减少插头中的分绞现象；2）采用自带延长柄方式,方便高密度插拔，一体成型原装跳线；3）跳线阻抗平均值为100Ω±15%；4） 每根跳线需经过严格的损耗测试,符合TIA/EIA-568.ISO/IEC 11803所制定的元件标准，提供UL、CE、ROHS认证，信息产业部信道检测报告 " | 根 | 1 | 25年产品质量保证政策。涵盖产品质量、工程设计质量和安装质量三个方面。不包括不正确的安装、滥用、事故、火灾、水灾损失和其它不可抗拒事件造成的损失。
22 |  | 信息传输 | 综合布线 | 2M六类非屏蔽RJ45跳线 | PG1016E-02 | "1）跳线为多种彩色，按其功能分多种颜色，采用7×0.2mm多股绞合线，插头使用完全线对管理，减少插头中的分绞现象；2）采用自带延长柄方式,方便高密度插拔，一体成型原装跳线；3）跳线阻抗平均值为100Ω±15%；4） 每根跳线需经过严格的损耗测试,符合TIA/EIA-568.ISO/IEC 11803所制定的元件标准，提供UL、CE、ROHS认证，信息产业部信道检测报告 " | 根 | 1 | 25年产品质量保证政策。涵盖产品质量、工程设计质量和安装质量三个方面。不包括不正确的安装、滥用、事故、火灾、水灾损失和其它不可抗拒事件造成的损失。
23 |  | 信息传输 | 综合布线 | 3M六类非屏蔽RJ45跳线 | PG1016E-03 | "1）跳线为多种彩色，按其功能分多种颜色，采用7×0.2mm多股绞合线，插头使用完全线对管理，减少插头中的分绞现象；2）采用自带延长柄方式,方便高密度插拔，一体成型原装跳线；3）跳线阻抗平均值为100Ω±15%；4） 每根跳线需经过严格的损耗测试,符合TIA/EIA-568.ISO/IEC 11803所制定的元件标准，提供UL、CE、ROHS认证，信息产业部信道检测报告 " | 根 | 1 | 25年产品质量保证政策。涵盖产品质量、工程设计质量和安装质量三个方面。不包括不正确的安装、滥用、事故、火灾、水灾损失和其它不可抗拒事件造成的损失。
24 |  | 信息传输 | 综合布线 | 1M六类屏蔽RJ45跳线 | PG1016EF-01 | 1）跳线为多种彩色，按其功能分多种颜色，采用高柔软度的多股双层屏蔽线缆，采用自带延长柄方式,方便高密度插拔，一体成型原装跳线；2）跳线阻抗平均值为100Ω±15%；3） 每根跳线需经过严格的损耗测试,符合TIA/EIA-568.ISO/IEC 11801所制定的元件标准 | 根 | 1 | 25年产品质量保证政策。涵盖产品质量、工程设计质量和安装质量三个方面。不包括不正确的安装、滥用、事故、火灾、水灾损失和其它不可抗拒事件造成的损失。
25 |  | 信息传输 | 综合布线 | 2M六类屏蔽RJ45跳线 | PG1016EF-02 | 1）跳线为多种彩色，按其功能分多种颜色，采用高柔软度的多股双层屏蔽线缆，采用自带延长柄方式,方便高密度插拔，一体成型原装跳线；2）跳线阻抗平均值为100Ω±15%；3） 每根跳线需经过严格的损耗测试,符合TIA/EIA-568.ISO/IEC 11802所制定的元件标准,提供UL、CE、ROHS认证，信息产业部信道检测报告 | 根 | 1 | 25年产品质量保证政策。涵盖产品质量、工程设计质量和安装质量三个方面。不包括不正确的安装、滥用、事故、火灾、水灾损失和其它不可抗拒事件造成的损失。
26 |  | 信息传输 | 综合布线 | 3M六类屏蔽RJ45跳线 | PG1016EF-03 | 1）跳线为多种彩色，按其功能分多种颜色，采用高柔软度的多股双层屏蔽线缆，采用自带延长柄方式,方便高密度插拔，一体成型原装跳线；2）跳线阻抗平均值为100Ω±15%；3） 每根跳线需经过严格的损耗测试,符合TIA/EIA-568.ISO/IEC 11803所制定的元件标准,提供UL、CE、ROHS认证，信息产业部信道检测报告 | 根 | 1 | 25年产品质量保证政策。涵盖产品质量、工程设计质量和安装质量三个方面。不包括不正确的安装、滥用、事故、火灾、水灾损失和其它不可抗拒事件造成的损失。
27 |  | 信息传输 | 综合布线 | 1M超五类非屏蔽RJ45跳线 | PG1015E-01 | 1）跳线为多种彩色，按其功能分多种颜色，采用7×0.2mm多股绞合线，插头使用完全线对管理，减少插头中的分绞现象；2）采用自带延长柄方式,方便高密度插拔，一体成型原装跳线；3）跳线阻抗平均值为100Ω±15%；4） 每根跳线需经过严格的损耗测试,符合TIA/EIA-568.ISO/IEC 11801所制定的元件标准,提供UL、CE、ROHS认证，信息产业部信道检测报告 | 根 | 1 | 25年产品质量保证政策。涵盖产品质量、工程设计质量和安装质量三个方面。不包括不正确的安装、滥用、事故、火灾、水灾损失和其它不可抗拒事件造成的损失。
28 |  | 信息传输 | 综合布线 | 2M超五类非屏蔽RJ45跳线 | PG1015E-02 | 1）跳线为多种彩色，按其功能分多种颜色，采用7×0.2mm多股绞合线，插头使用完全线对管理，减少插头中的分绞现象；2）采用自带延长柄方式,方便高密度插拔，一体成型原装跳线；3）跳线阻抗平均值为100Ω±15%；4） 每根跳线需经过严格的损耗测试,符合TIA/EIA-568.ISO/IEC 11802所制定的元件标准,提供UL、CE、ROHS认证，信息产业部信道检测报告 | 根 | 1 | 25年产品质量保证政策。涵盖产品质量、工程设计质量和安装质量三个方面。不包括不正确的安装、滥用、事故、火灾、水灾损失和其它不可抗拒事件造成的损失。
29 |  | 信息传输 | 综合布线 | 3M超五类非屏蔽RJ45跳线 | PG1015E-03 | 1）跳线为多种彩色，按其功能分多种颜色，采用7×0.2mm多股绞合线，插头使用完全线对管理，减少插头中的分绞现象；2）采用自带延长柄方式,方便高密度插拔，一体成型原装跳线；3）跳线阻抗平均值为100Ω±15%；4） 每根跳线需经过严格的损耗测试,符合TIA/EIA-568.ISO/IEC 11803所制定的元件标准,提供UL、CE、ROHS认证，信息产业部信道检测报告 | 根 | 1 | 25年产品质量保证政策。涵盖产品质量、工程设计质量和安装质量三个方面。不包括不正确的安装、滥用、事故、火灾、水灾损失和其它不可抗拒事件造成的损失。
30 |  | 信息传输 | 综合布线 | 1M超五类屏蔽RJ45跳线 | PG1015EF-01 | 1）跳线为多种彩色，按其功能分多种颜色，采用高柔软度的多股双层屏蔽线缆，采用自带延长柄方式,方便高密度插拔，一体成型原装跳线；2）跳线阻抗平均值为100Ω±15%；3） 每根跳线需经过严格的损耗测试,符合TIA/EIA-568.ISO/IEC 11801所制定的元件标准,提供UL、CE、ROHS认证，信息产业部信道检测报告 | 根 | 1 | 25年产品质量保证政策。涵盖产品质量、工程设计质量和安装质量三个方面。不包括不正确的安装、滥用、事故、火灾、水灾损失和其它不可抗拒事件造成的损失。
31 |  | 信息传输 | 综合布线 | 2M超五类屏蔽RJ45跳线 | PG1015EF-02 | 1）跳线为多种彩色，按其功能分多种颜色，采用高柔软度的多股双层屏蔽线缆，采用自带延长柄方式,方便高密度插拔，一体成型原装跳线；2）跳线阻抗平均值为100Ω±15%；3） 每根跳线需经过严格的损耗测试,符合TIA/EIA-568.ISO/IEC 11802所制定的元件标准 | 根 | 1 | 25年产品质量保证政策。涵盖产品质量、工程设计质量和安装质量三个方面。不包括不正确的安装、滥用、事故、火灾、水灾损失和其它不可抗拒事件造成的损失。
32 |  | 信息传输 | 综合布线 | 3M超五类屏蔽RJ45跳线 | PG1015EF-03 | 1）跳线为多种彩色，按其功能分多种颜色，采用高柔软度的多股双层屏蔽线缆，采用自带延长柄方式,方便高密度插拔，一体成型原装跳线；2）跳线阻抗平均值为100Ω±15%；3） 每根跳线需经过严格的损耗测试,符合TIA/EIA-568.ISO/IEC 11803所制定的元件标准,提供UL、CE、ROHS认证，信息产业部信道检测报告 | 根 | 1 | 25年产品质量保证政策。涵盖产品质量、工程设计质量和安装质量三个方面。不包括不正确的安装、滥用、事故、火灾、水灾损失和其它不可抗拒事件造成的损失。
33 |  | 信息传输 | 综合布线 | 1M1对110快接跳线 | PG1101C01 | 1）采用多股软线为导体7×0.2mm,采用自带延长柄方式,一体成型原装跳线；2）跳线阻抗平均值为100Ω±15%；3） 每根跳线需经过严格的损耗测试,符合TIA/EIA-568.ISO/IEC 11801所制定的元件标准 | 根 | 1 | 25年产品质量保证政策。涵盖产品质量、工程设计质量和安装质量三个方面。不包括不正确的安装、滥用、事故、火灾、水灾损失和其它不可抗拒事件造成的损失。
34 |  | 信息传输 | 综合布线 | 2M1对110快接跳线 | PG1101C02 | 1）采用多股软线为导体7×0.2mm,采用自带延长柄方式,一体成型原装跳线；2）跳线阻抗平均值为100Ω±15%；3） 每根跳线需经过严格的损耗测试,符合TIA/EIA-568.ISO/IEC 11802所制定的元件标准 | 根 | 1 | 25年产品质量保证政策。涵盖产品质量、工程设计质量和安装质量三个方面。不包括不正确的安装、滥用、事故、火灾、水灾损失和其它不可抗拒事件造成的损失。
35 |  | 信息传输 | 综合布线 | 3M1对110快接跳线 | PG1101C03 | 1）采用多股软线为导体7×0.2mm,采用自带延长柄方式,一体成型原装跳线；2）跳线阻抗平均值为100Ω±15%；3） 每根跳线需经过严格的损耗测试,符合TIA/EIA-568.ISO/IEC 11803所制定的元件标准 | 根 | 1 | 25年产品质量保证政策。涵盖产品质量、工程设计质量和安装质量三个方面。不包括不正确的安装、滥用、事故、火灾、水灾损失和其它不可抗拒事件造成的损失。
36 |  | 信息传输 | 综合布线 | 1M1对110-RJ45快接跳线 | PG110RJ1C01 | 1）采用多股软线为导体7×0.2mm,一端RJ45采用自带延长柄另一端单对110鸭咀方式,一体成型原装跳线；2）跳线阻抗平均值为100Ω±15%；3） 每根跳线需经过严格的损耗测试,符合TIA/EIA-568.ISO/IEC 11801所制定的元件标准 | 根 | 1 | 25年产品质量保证政策。涵盖产品质量、工程设计质量和安装质量三个方面。不包括不正确的安装、滥用、事故、火灾、水灾损失和其它不可抗拒事件造成的损失。
37 |  | 信息传输 | 综合布线 | 2M1对110-RJ45快接跳线 | PG110RJ1C02 | 1）采用多股软线为导体7×0.2mm,一端RJ45采用自带延长柄另一端单对110鸭咀方式,一体成型原装跳线；2）跳线阻抗平均值为100Ω±15%；3） 每根跳线需经过严格的损耗测试,符合TIA/EIA-568.ISO/IEC 11802所制定的元件标准 | 根 | 1 | 25年产品质量保证政策。涵盖产品质量、工程设计质量和安装质量三个方面。不包括不正确的安装、滥用、事故、火灾、水灾损失和其它不可抗拒事件造成的损失。
38 |  | 信息传输 | 综合布线 | 3M1对110-RJ45快接跳线 | PG110RJ1C03 | 1）采用多股软线为导体7×0.2mm,一端RJ45采用自带延长柄另一端单对110鸭咀方式,一体成型原装跳线；2）跳线阻抗平均值为100Ω±15%；3） 每根跳线需经过严格的损耗测试,符合TIA/EIA-568.ISO/IEC 11803所制定的元件标准 | 根 | 1 | 25年产品质量保证政策。涵盖产品质量、工程设计质量和安装质量三个方面。不包括不正确的安装、滥用、事故、火灾、水灾损失和其它不可抗拒事件造成的损失。
39 |  | 信息传输 | 综合布线 | 超五类非屏蔽RJ45水晶头 | PG0105E | 1）采用7×0.2mm多股绞合线，插头使用完全线对管理，减少插头中的分绞现象；2）采用自带延长柄方式,方便高密度插拔，一体成型原装跳线；3）跳线阻抗平均值为100Ω±15%；4） 每根跳线需经过严格的损耗测试,符合TIA/EIA-568.ISO/IEC 11801所制定的元件标准 | 个 | 1 | 25年产品质量保证政策。涵盖产品质量、工程设计质量和安装质量三个方面。不包括不正确的安装、滥用、事故、火灾、水灾损失和其它不可抗拒事件造成的损失。
40 |  | 信息传输 | 综合布线 | 六类非屏蔽信息模块插座 | PM1016E | 1）端子采用UL94V-0耐冲击及耐燃PC材料；2）接触针为磷青铜、整体50μ"镀金；3）180度非屏蔽免打线模块，安装方式有利于提高线缆端接性能，免打线模块不需其它专用压线夹；4）IDC呈45度排列，瞬时动作的偏移控制（IDC）接触设计不需剥各根导线；5）每个模块化插座都印有568B端接方式的线缆排列，使施工人员一目了然，减少了接错线缆的概率；6）最小插拔寿命1000次；7）标准带宽达到要求的250MHz；8）提供UL、CE、ROHS认证，信息产业部信道检测报告 | 个 | 1 | 25年产品质量保证政策。涵盖产品质量、工程设计质量和安装质量三个方面。不包括不正确的安装、滥用、事故、火灾、水灾损失和其它不可抗拒事件造成的损失。
41 |  | 信息传输 | 综合布线 | 超五类非屏蔽信息模块插座 | PM1015E | 1）端子采用UL94V-0耐冲击及耐燃PC材料；2）接触针为磷青铜、整体50μ"镀金；3）180度非屏蔽免打线模块，安装方式有利于提高线缆端接性能，免打线模块不需其它专用压线夹；4）IDC呈45度排列，瞬时动作的偏移控制（IDC）接触设计不需剥各根导线；5）每个模块化插座都印有568B端接方式的线缆排列，使施工人员一目了然，减少了接错线缆的概率；6）最小插拔寿命1000次；7）标准带宽达到要求的150MHz；8）提供UL、CE、ROHS认证，信息产业部信道检测报告 | 个 | 1 | 25年产品质量保证政策。涵盖产品质量、工程设计质量和安装质量三个方面。不包括不正确的安装、滥用、事故、火灾、水灾损失和其它不可抗拒事件造成的损失。
42 |  | 信息传输 | 综合布线 | 六类屏蔽（锌压铸）信息模块插座 | PM1026EF | 1）360°锌合金压铸全屏蔽外壳设计；2）接触针为磷青铜、整体50μ"镀金；3）180度非屏蔽免打线模块，安装方式有利于提高线缆端接性能，免打线模块不需其它专用压线夹；4）IDC呈45度排列，瞬时动作的偏移控制（IDC）接触设计不需剥各根导线；5）每个模块化插座都印有568B端接方式的线缆排列，使施工人员一目了然，减少了接错线缆的概率；6）最小插拔寿命1000次；7）标准带宽达到要求的250MHz；可提供高达350MHz带宽 8）提供UL、CE、ROHS认证，信息产业部信道检测报告 | 个 | 1 | 25年产品质量保证政策。涵盖产品质量、工程设计质量和安装质量三个方面。不包括不正确的安装、滥用、事故、火灾、水灾损失和其它不可抗拒事件造成的损失。
43 |  | 信息传输 | 综合布线 | 超五类屏蔽（锌压铸）信息模块插座 | PM1025EF | 1）360°锌合金压铸全屏蔽外壳设计；2）接触针为磷青铜、整体50μ"镀金；3）180度非屏蔽免打线模块，安装方式有利于提高线缆端接性能，免打线模块不需其它专用压线夹；4）IDC呈45度排列，瞬时动作的偏移控制（IDC）接触设计不需剥各根导线；5）每个模块化插座都印有568B端接方式的线缆排列，使施工人员一目了然，减少了接错线缆的概率；6）最小插拔寿命1000次；7）标准带宽达到要求的100MHz；可提供高达160MHz带宽 8）提供UL、CE、ROHS认证，信息产业部信道检测报告 | 个 | 1 | 25年产品质量保证政策。涵盖产品质量、工程设计质量和安装质量三个方面。不包括不正确的安装、滥用、事故、火灾、水灾损失和其它不可抗拒事件造成的损失。
44 |  | 信息传输 | 综合布线 | RJ45语音模块 | PM10140 | 1）端子采用UL94V-0耐冲击及耐燃PC材料；2）接触针为磷青铜、整体50μ"镀金；3）90°免打线方式安装；4）最小插拔寿命1000次；5）标准带宽达到要求的10MHz | 个 | 1 | 25年产品质量保证政策。涵盖产品质量、工程设计质量和安装质量三个方面。不包括不正确的安装、滥用、事故、火灾、水灾损失和其它不可抗拒事件造成的损失。
45 |  | 信息传输 | 综合布线 | 一位英式平口信息面板 | PB1086-01 | 1）材料：ABS；2）防火级别：满足V94-0防火标准；3）86英式平板，采用双层面板结构，带防尘盖、合页式翻转标识，可安装1个模块 | 个 | 1 | 25年产品质量保证政策。涵盖产品质量、工程设计质量和安装质量三个方面。不包括不正确的安装、滥用、事故、火灾、水灾损失和其它不可抗拒事件造成的损失。
46 |  | 信息传输 | 综合布线 | 二位英式平口信息面板 | PB1086-02 | 1）材料：ABS；2）防火级别：满足V94-0防火标准；3）86英式平板，采用双层面板结构，带防尘盖、合页式翻转标识，可安装2个模块 | 个 | 1 | 25年产品质量保证政策。涵盖产品质量、工程设计质量和安装质量三个方面。不包括不正确的安装、滥用、事故、火灾、水灾损失和其它不可抗拒事件造成的损失。
47 |  | 信息传输 | 综合布线 | 四位英式平口信息面板 | PB1086-04 | 1）材料：ABS；2）防火级别：满足V94-0防火标准；3）86英式平板，采用双层面板结构，带防尘盖、合页式翻转标识，可安装4个模块 | 个 | 1 | 25年产品质量保证政策。涵盖产品质量、工程设计质量和安装质量三个方面。不包括不正确的安装、滥用、事故、火灾、水灾损失和其它不可抗拒事件造成的损失。
48 |  | 信息传输 | 综合布线 | 一位英式内斜口信息面板 | PB3086-01 | 1）材料：ABS；2）防火级别：满足V94-0防火标准；3）86英式内斜45度面板，采用双层面板结构，带防尘盖、合页式翻转标识，可安装1个模块 | 个 | 1 | 25年产品质量保证政策。涵盖产品质量、工程设计质量和安装质量三个方面。不包括不正确的安装、滥用、事故、火灾、水灾损失和其它不可抗拒事件造成的损失。
49 |  | 信息传输 | 综合布线 | 二位英式内斜口信息面板 | PB3086-02 | 1）材料：ABS；2）防火级别：满足V94-0防火标准；3）86英式内斜45度面板，采用双层面板结构，带防尘盖、合页式翻转标识，可安装2个模块 | 个 | 1 | 25年产品质量保证政策。涵盖产品质量、工程设计质量和安装质量三个方面。不包括不正确的安装、滥用、事故、火灾、水灾损失和其它不可抗拒事件造成的损失。
50 |  | 信息传输 | 综合布线 | 2芯LC光纤信息面板(含适配器) | PMLLC-02 | 1)满足工作区光纤环境的独特需求，允许30mm的弯曲半径，安装简单、安全，结构化设计更灵活；2)良好的稳定性能，连续插拔试验插损小，插入损耗＜0.2db，温度范围-40oC到+75oC，耐久性500yclds。变化≦0.2db | 个 | 1 | 25年产品质量保证政策。涵盖产品质量、工程设计质量和安装质量三个方面。不包括不正确的安装、滥用、事故、火灾、水灾损失和其它不可抗拒事件造成的损失。
51 |  | 信息传输 | 综合布线 | 4芯LC光纤信息面板(含适配器) | PMLLC-04 | 1)满足工作区光纤环境的独特需求，允许30mm的弯曲半径，安装简单、安全，结构化设计更灵活；2)良好的稳定性能，连续插拔试验插损小，插入损耗＜0.2db，温度范围-40oC到+75oC，耐久性500yclds。变化≦0.2db | 个 | 1 | 25年产品质量保证政策。涵盖产品质量、工程设计质量和安装质量三个方面。不包括不正确的安装、滥用、事故、火灾、水灾损失和其它不可抗拒事件造成的损失。
52 |  | 信息传输 | 综合布线 | 2芯ST光纤信息面板(含适配器) | PMLST-02 | 1)满足工作区光纤环境的独特需求，允许30mm的弯曲半径，安装简单、安全，结构化设计更灵活；2)良好的稳定性能，连续插拔试验插损小，插入损耗＜0.2db，温度范围-40oC到+75oC，耐久性500yclds。变化≦0.2db | 个 | 1 | 25年产品质量保证政策。涵盖产品质量、工程设计质量和安装质量三个方面。不包括不正确的安装、滥用、事故、火灾、水灾损失和其它不可抗拒事件造成的损失。
53 |  | 信息传输 | 综合布线 | 铜制弹起式地面插座 | PHD1102C | 二位弹起式；外型尺寸符合国家标准；面板材质：铜，底盒材质：金属 | 个 | 1 | 25年产品质量保证政策。涵盖产品质量、工程设计质量和安装质量三个方面。不包括不正确的安装、滥用、事故、火灾、水灾损失和其它不可抗拒事件造成的损失。
54 |  | 信息传输 | 综合布线 | 铜制开启式地面插座 | PHD2102C | 四位开起式；外型尺寸符合国家标准；面板材质：铜，底盒材质：金属 | 个 | 1 | 25年产品质量保证政策。涵盖产品质量、工程设计质量和安装质量三个方面。不包括不正确的安装、滥用、事故、火灾、水灾损失和其它不可抗拒事件造成的损失。
55 |  | 信息传输 | 综合布线 | 24口六类非屏蔽模块式配线架（不含模块） | PJ2016E-24 | 1) 端子采用UL94V-0耐冲击及耐燃ABS材料；2)模块化设计单个插座接口支持标准的超五类或六类模块安装；3)前面板接口带防尘盖设计，后背带理线固线装置，不需另配扎线带 | 个 | 1 | 25年产品质量保证政策。涵盖产品质量、工程设计质量和安装质量三个方面。不包括不正确的安装、滥用、事故、火灾、水灾损失和其它不可抗拒事件造成的损失。
56 |  | 信息传输 | 综合布线 | 24口六类屏蔽快接式配线架 | PJ1016EF-24 | 1）360°全屏蔽的设计；2）接触针为磷青铜、整体50μ"镀金；3）采用高密度的模块设计；4）较大的端口编码码标识易于快速识别插座；5）满足UL、ETL认证测试 | 个 | 1 | 25年产品质量保证政策。涵盖产品质量、工程设计质量和安装质量三个方面。不包括不正确的安装、滥用、事故、火灾、水灾损失和其它不可抗拒事件造成的损失。
57 |  | 信息传输 | 综合布线 | 24口超五类非屏蔽模块式配线架（不含模块） | PJ2015E-24 | 1) 端子采用UL94V-0耐冲击及耐燃ABS材料；2)模块化设计单个插座接口支持标准的超五类或六类模块安装；3)前面板接口带防尘盖设计，后背带理线固线装置，不需另配扎线带 | 个 | 1 | 25年产品质量保证政策。涵盖产品质量、工程设计质量和安装质量三个方面。不包括不正确的安装、滥用、事故、火灾、水灾损失和其它不可抗拒事件造成的损失。
58 |  | 信息传输 | 综合布线 | 24口超五类屏蔽快接式配线架 | PJ1015EF-24 | 1）360°全屏蔽的设计；2）接触针为磷青铜、整体50μ"镀金；3）采用高密度的模块设计；4）较大的端口编码码标识易于快速识别插座；5）满足UL、ETL认证测试 | 个 | 1 | 25年产品质量保证政策。涵盖产品质量、工程设计质量和安装质量三个方面。不包括不正确的安装、滥用、事故、火灾、水灾损失和其它不可抗拒事件造成的损失。
59 |  | 信息传输 | 综合布线 | 24口六类屏蔽模块式配线架（不含模块） | PJ2016EF-24 | 1）360°全屏蔽的设计；2）接触针为磷青铜、整体50μ"镀金；3）采用高密度的模块设计；4）较大的端口编码码标识易于快速识别插座；5）满足UL、ETL认证测试 | 个 | 1 | 25年产品质量保证政策。涵盖产品质量、工程设计质量和安装质量三个方面。不包括不正确的安装、滥用、事故、火灾、水灾损失和其它不可抗拒事件造成的损失。
60 |  | 信息传输 | 综合布线 | 24口超五类屏蔽模块式配线架（不含模块） | PJ2015EF-24 | 1）360°全屏蔽的设计；2）接触针为磷青铜、整体50μ"镀金；3）采用高密度的模块设计；4）较大的端口编码码标识易于快速识别插座；5）满足UL、ETL认证测试 | 个 | 1 | 25年产品质量保证政策。涵盖产品质量、工程设计质量和安装质量三个方面。不包括不正确的安装、滥用、事故、火灾、水灾损失和其它不可抗拒事件造成的损失。
61 |  | 信息传输 | 综合布线 | 25口语音配线架 | PJ3013E-25 | 1)1U19"机架式一体式；2）1U高度，前端提供25个4针RJ45端口，接触针为磷青铜、整体50μ"镀金；3）后面对应每端口2对IDC可端接23 到26 线规的线缆 | 个 | 1 | 25年产品质量保证政策。涵盖产品质量、工程设计质量和安装质量三个方面。不包括不正确的安装、滥用、事故、火灾、水灾损失和其它不可抗拒事件造成的损失。
62 |  | 信息传输 | 综合布线 | 50口语音配线架 | PJ3013E-50 | 1)1U19"机架式一体式；2）1U高度，前端提供50个4针RJ45端口，接触针为磷青铜、整体50μ"镀金；3）后面对应每端口2对IDC可端接23 到26 线规的线缆 | 个 | 1 | 25年产品质量保证政策。涵盖产品质量、工程设计质量和安装质量三个方面。不包括不正确的安装、滥用、事故、火灾、水灾损失和其它不可抗拒事件造成的损失。
63 |  | 信息传输 | 综合布线 | 机架式100对110配线架 | PDR1015E-100 | 1）采用阻燃塑料压制而成, 每行可端接25 对线缆, 标配5对连接块、透明标签条；2）可端接23 到26 线规的线缆,含1U19"安装背板主要采用机柜方式安装 | 个 | 1 | 25年产品质量保证政策。涵盖产品质量、工程设计质量和安装质量三个方面。不包括不正确的安装、滥用、事故、火灾、水灾损失和其它不可抗拒事件造成的损失。
64 |  | 信息传输 | 综合布线 | 1U封闭滑槽式理线架 | PAL2011 | ABS材料制作,方便理线,上下活扣设计,前挡板可上下翻动；双铰链盖板，无需拆下盖板即可进行接线 | 个 | 1 | 25年产品质量保证政策。涵盖产品质量、工程设计质量和安装质量三个方面。不包括不正确的安装、滥用、事故、火灾、水灾损失和其它不可抗拒事件造成的损失。
65 |  | 信息传输 | 综合布线 | 1U过线槽 | PAL3011 | ABS材料制作,方便理线 | 个 | 1 | 25年产品质量保证政策。涵盖产品质量、工程设计质量和安装质量三个方面。不包括不正确的安装、滥用、事故、火灾、水灾损失和其它不可抗拒事件造成的损失。
66 |  | 信息传输 | 综合布线 | 智能交换单元 | PIX024L | 智能交换单元（ISU）为智能布线系统的唯一有源设备，完成配线架数据采集及上传功能；当ISU在一个指令周期采集本ISU连接的所有配线架数据后，将采集到的数据打包成一个完整的数据包，上传到服务器端，供管理软件处理，并将所有数据备份；在ISU前端有LED显示屏，可以直接在ISU查看每一个端口的工作情况，便于管理人员管理 | 台 | 1 | 25年产品质量保证政策。涵盖产品质量、工程设计质量和安装质量三个方面。不包括不正确的安装、滥用、事故、火灾、水灾损失和其它不可抗拒事件造成的损失。
67 |  | 信息传输 | 综合布线 | 24口智能六类非屏蔽配线架 | PI06E24 | 电子配线架是具有电子智能管理功能的配线架，在1U的高度空间支持24个Cat6型的RJ45端口，每个端口的上方具有LED，用于跳线的引导指示。每个RJ45端口采用10针结构，其中第1针、第10针，用于传输管理信号。在配线架的右侧带有红色和绿色两个LED，用于指示配线架的连接类型。配线架后部，采用110型IDC打线架构，支持T568A和T568B结构，接线方式，采用标准彩色编码序列。后端具备PCB保护，防止在安装过程中对PCB的损坏。中间提供一个RJ45标准8针接口，用于连接ISU。 | 个 | 1 | 25年产品质量保证政策。涵盖产品质量、工程设计质量和安装质量三个方面。不包括不正确的安装、滥用、事故、火灾、水灾损失和其它不可抗拒事件造成的损失。
68 |  | 信息传输 | 综合布线 | 2米智能RJ45跳线 | PIG6E02 | 4对双绞多股23AWG铜线+1芯24AWG多股铜线，两端RJ45采用满足TIA/EIA标准的10P9C水晶头，整体达到并超过Cat6测试标准，耐用性达到1000次插接，提供UTP及FTP两种规格，第9针用于管理信号的连接，提供1.5米，2米，3米，5米等多种规格 | 根 | 1 | 25年产品质量保证政策。涵盖产品质量、工程设计质量和安装质量三个方面。不包括不正确的安装、滥用、事故、火灾、水灾损失和其它不可抗拒事件造成的损失。
69 |  | 信息传输 | 综合布线 | 3米智能RJ45跳线 | PIG6E03 | 4对双绞多股23AWG铜线+2芯24AWG多股铜线，两端RJ45采用满足TIA/EIA标准的10P9C水晶头，整体达到并超过Cat6测试标准，耐用性达到1000次插接，提供UTP及FTP两种规格，第1针、第10针用于管理信号的连接，提供1.5米，2米，3米，5米等多种规格 | 根 | 1 | 25年产品质量保证政策。涵盖产品质量、工程设计质量和安装质量三个方面。不包括不正确的安装、滥用、事故、火灾、水灾损失和其它不可抗拒事件造成的损失。
70 |  | 信息传输 | 综合布线 | 48口OM3智能光纤配线架 | PIFPM48LC | 智能光纤配线架是具有电子智能管理功能的配线架，在1U的高度空间支持24个双LC端口，每个端口的上方具有LED，用于跳线的引导指示。每个双LC结构下部采用镀金结构的金属触点，用于传输管理信号。在配线架的右侧带有红色和绿色两个LED，用于指示配线架的连接类型。中间提供一个RJ45标准8针接口，用于连接ISU。 | 个 | 1 | 25年产品质量保证政策。涵盖产品质量、工程设计质量和安装质量三个方面。不包括不正确的安装、滥用、事故、火灾、水灾损失和其它不可抗拒事件造成的损失。
71 |  | 信息传输 | 综合布线 | 48口单模智能光纤配线架 | PIFPS48LC | 智能光纤配线架是具有电子智能管理功能的配线架，在1U的高度空间支持24个双LC端口，每个端口的上方具有LED，用于跳线的引导指示。每个双LC结构下部采用镀金结构的金属触点，用于传输管理信号。在配线架的右侧带有红色和绿色两个LED，用于指示配线架的连接类型。中间提供一个RJ45标准8针接口，用于连接ISU。 | 个 | 1 | 25年产品质量保证政策。涵盖产品质量、工程设计质量和安装质量三个方面。不包括不正确的安装、滥用、事故、火灾、水灾损失和其它不可抗拒事件造成的损失。
72 |  | 信息传输 | 综合布线 | 2米LC-LC万兆多模智能光纤跳线 | PIFGOMLC02 | OM3智能型光纤跳线，采用触针结构，触针用于管理信号的传输。触针：1.5mm直径，镀金，带弹簧，用于配线架端口间连接状态的传输；铜导体：26AWG；导体数量：2芯光纤+1芯导线护套：PVC/PE，绝缘材料 | 根 | 1 | 25年产品质量保证政策。涵盖产品质量、工程设计质量和安装质量三个方面。不包括不正确的安装、滥用、事故、火灾、水灾损失和其它不可抗拒事件造成的损失。
73 |  | 信息传输 | 综合布线 | 3米LC-LC万兆多模智能光纤跳线 | PIFGOMLC03 | OM3智能型光纤跳线，采用触针结构，触针用于管理信号的传输。触针：1.5mm直径，镀金，带弹簧，用于配线架端口间连接状态的传输；铜导体：26AWG；导体数量：2芯光纤+1芯导线护套：PVC/PE，绝缘材料 | 根 | 1 | 25年产品质量保证政策。涵盖产品质量、工程设计质量和安装质量三个方面。不包括不正确的安装、滥用、事故、火灾、水灾损失和其它不可抗拒事件造成的损失。
74 |  | 信息传输 | 综合布线 | 2米LC-LC单模智能光纤跳线 | PIFGOSLC02 | OM3智能型光纤跳线，采用触针结构，触针用于管理信号的传输。触针：1.5mm直径，镀金，带弹簧，用于配线架端口间连接状态的传输；铜导体：26AWG；导体数量：2芯光纤+1芯导线护套：PVC/PE，绝缘材料 | 根 | 1 | 25年产品质量保证政策。涵盖产品质量、工程设计质量和安装质量三个方面。不包括不正确的安装、滥用、事故、火灾、水灾损失和其它不可抗拒事件造成的损失。
75 |  | 信息传输 | 综合布线 | 3米LC-LC单模智能光纤跳线 | PIFGOSLC03 | OM3智能型光纤跳线，采用触针结构，触针用于管理信号的传输。触针：1.5mm直径，镀金，带弹簧，用于配线架端口间连接状态的传输；铜导体：26AWG；导体数量：2芯光纤+1芯导线护套：PVC/PE，绝缘材料 | 根 | 1 | 25年产品质量保证政策。涵盖产品质量、工程设计质量和安装质量三个方面。不包括不正确的安装、滥用、事故、火灾、水灾损失和其它不可抗拒事件造成的损失。
76 |  | 信息传输 | 综合布线 | 智能配线系统管理软件（1000用户） | PIASOFT | 智能布线管理软件，采用全图形化操作界面；主要用于综合布线系统的实时状态反馈，引导跳线操作，提供告警，链路状态，资源使用状态等功能。通过管理软件，可以全面，直观的掌握综合布线系统的信息。同时，管理软件提供的报表输出能力，可以快速的完成综合布线系统的数据输出。系统提供所有数据备份功能，方便用户在操作系统宕机后，第一时间恢复数据； | 套 | 1 | 25年产品质量保证政策。涵盖产品质量、工程设计质量和安装质量三个方面。不包括不正确的安装、滥用、事故、火灾、水灾损失和其它不可抗拒事件造成的损失。
77 |  | 信息传输 | 综合布线 | 4U光纤MPO配线架（可装12个24口或12口光纤模块） | PFD3312-4U | 1HU、2HU、3HU模块式配线架安装模块与适配器前面板时，分别可以达到96芯，192芯及288芯。 3HU模块式光纤配线架前面板预留足够深度保证跳线弯曲半径，两侧穿纤孔便于跳线直接进入机架垂直 理线槽。 配线架模块采用抽插式结构。可以从前面取出模块，安装与维护快速便捷。 | 个 | 1 | 25年产品质量保证政策。涵盖产品质量、工程设计质量和安装质量三个方面。不包括不正确的安装、滥用、事故、火灾、水灾损失和其它不可抗拒事件造成的损失。
78 |  | 信息传输 | 综合布线 | 2U光纤MPO配线架（可装8个24口或12口光纤模块） | PFD3312-2U | 1HU、2HU、3HU模块式配线架安装模块与适配器前面板时，分别可以达到96芯，192芯及288芯。 4HU模块式光纤配线架前面板预留足够深度保证跳线弯曲半径，两侧穿纤孔便于跳线直接进入机架垂直 理线槽。 配线架模块采用抽插式结构。可以从前面取出模块，安装与维护快速便捷。 | 个 | 1 | 25年产品质量保证政策。涵盖产品质量、工程设计质量和安装质量三个方面。不包括不正确的安装、滥用、事故、火灾、水灾损失和其它不可抗拒事件造成的损失。
79 |  | 信息传输 | 综合布线 | 1U光纤MPO配线架（可装4个24口或12口光纤模块） | PFD3304-1U | 1HU、2HU、3HU模块式配线架安装模块与适配器前面板时，分别可以达到96芯，192芯及288芯。 5HU模块式光纤配线架前面板预留足够深度保证跳线弯曲半径，两侧穿纤孔便于跳线直接进入机架垂直 理线槽。 配线架模块采用抽插式结构。可以从前面取出模块，安装与维护快速便捷。 | 个 | 1 | 25年产品质量保证政策。涵盖产品质量、工程设计质量和安装质量三个方面。不包括不正确的安装、滥用、事故、火灾、水灾损失和其它不可抗拒事件造成的损失。
80 |  | 信息传输 | 综合布线 | 光纤配线架盲板 | PFT1100 |  | 个 | 1 | 25年产品质量保证政策。涵盖产品质量、工程设计质量和安装质量三个方面。不包括不正确的安装、滥用、事故、火灾、水灾损失和其它不可抗拒事件造成的损失。
81 |  | 信息传输 | 综合布线 | 24口LC光纤模块，OM3（含12个双工LC耦合器，2个MPO耦合器） | 2PM-24LC-M3 | 适用于连接性频繁变化的应用环境，无需干扰主干布线基础设施。 用于将主干光缆上端端接的12芯MTP连接器分支转换到连接器，以便跳接到系统设备端口或光纤面板中。此模块置 于配线架内部的前端，可以选择从前面或背面任意进行安装和拆卸。这种模块化的基础架构具有高度的可管理性和 灵活性。随着未来连接性要求的不断变化，可以轻松地更换模块以满足相应的需求，同时继续保留现有的主干光缆 基础构架。 | 个 | 1 | 25年产品质量保证政策。涵盖产品质量、工程设计质量和安装质量三个方面。不包括不正确的安装、滥用、事故、火灾、水灾损失和其它不可抗拒事件造成的损失。
82 |  | 信息传输 | 综合布线 | 12口LC光纤模块（含6个双工LC耦合器，1个MPO耦合器） | 1PM-12LC-M3 | 适用于连接性频繁变化的应用环境，无需干扰主干布线基础设施。 用于将主干光缆上端端接的13芯MTP连接器分支转换到连接器，以便跳接到系统设备端口或光纤面板中。此模块置 于配线架内部的前端，可以选择从前面或背面任意进行安装和拆卸。这种模块化的基础架构具有高度的可管理性和 灵活性。随着未来连接性要求的不断变化，可以轻松地更换模块以满足相应的需求，同时继续保留现有的主干光缆 基础构架。 | 个 | 1 | 25年产品质量保证政策。涵盖产品质量、工程设计质量和安装质量三个方面。不包括不正确的安装、滥用、事故、火灾、水灾损失和其它不可抗拒事件造成的损失。
83 |  | 信息传输 | 综合布线 | 3米12芯MPO-MPO预连接光缆，OM3 | MPO-MPO-M3-12-0-3 | 预连接光缆适用于数据中心高密度应用，芯数可以是12芯到144芯密 度。 操作简便、易于安装、节约安装时间 只需按照需要即插即用。 采用防水，防尘，抗压，抗拉的两端保护套管能有效保护光缆及光纤 连接器在运输及安装过程中不受损坏。室内预连接光缆达到IP50。 预连接光缆有多模50/125um、62.5/125um、万兆OM3、OM4， 零水峰单模9/125um光缆。 有MPO/MTP至MPO/MTP主干光缆；MPO/MTP至LC扇出光缆；多 芯LC至LC多种规格供用户根据不同需要进行选用。 已经完成损耗测试，质量稳定，使用可靠预连接光缆是工厂100%测 试的，而安装过程没有附加其他产品，现场测试简单。 | 根 | 1 | 25年产品质量保证政策。涵盖产品质量、工程设计质量和安装质量三个方面。不包括不正确的安装、滥用、事故、火灾、水灾损失和其它不可抗拒事件造成的损失。
84 |  | 信息传输 | 综合布线 | MPO耦合插针 | 定位插针 | 适用于连接性频繁变化的应用环境，无需干扰主干布线基础设施。 用于将主干光缆上端端接的12芯MTP连接器分支转换到连接器，以便跳接到系统设备端口或光纤面板中。此模块置 于配线架内部的前端，可以选择从前面或背面任意进行安装和拆卸。这种模块化的基础架构具有高度的可管理性和 灵活性。随着未来连接性要求的不断变化，可以轻松地更换模块以满足相应的需求，同时继续保留现有的主干光缆 基础构架。 | 对 | 1 | 25年产品质量保证政策。涵盖产品质量、工程设计质量和安装质量三个方面。不包括不正确的安装、滥用、事故、火灾、水灾损失和其它不可抗拒事件造成的损失。
85 |  | 信息传输 | 综合布线 | 2芯室内多模阻燃光缆62.5/125（50/125价格相同） | PFM11002 | 1）允许拉力：短期安装：600N，长期安装：200N；2）允许弯曲半径：动态：130MM；静态：65MM；3）储存温度：存储温度：-20℃～+60℃，运行温度：-20℃～+60℃；4)符合国际标准色谱颜色排列顺序,每KM衰减<1.5dB(1300nm);6)纤芯采用62.5/125um | 米 | 1 | 25年产品质量保证政策。涵盖产品质量、工程设计质量和安装质量三个方面。不包括不正确的安装、滥用、事故、火灾、水灾损失和其它不可抗拒事件造成的损失。
86 |  | 信息传输 | 综合布线 | 4芯室内多模阻燃光缆62.5/125（50/125价格相同） | PFM11004 | 1）允许拉力：短期安装：600N，长期安装：200N；2）允许弯曲半径：动态：130MM；静态：65MM；3）储存温度：存储温度：-20℃～+60℃，运行温度：-20℃～+60℃；4）光缆直径：5.4MM;5)符合国际标准色谱颜色排列顺序,每KM衰减<1.5dB(1300nm);6)纤芯采用62.5/125um | 米 | 1 | 25年产品质量保证政策。涵盖产品质量、工程设计质量和安装质量三个方面。不包括不正确的安装、滥用、事故、火灾、水灾损失和其它不可抗拒事件造成的损失。
87 |  | 信息传输 | 综合布线 | 6芯室内多模阻燃光缆62.5/125（50/126价格相同） | PFM11006 | 1）允许拉力：短期安装：600N，长期安装：200N；2）允许弯曲半径：动态：108MM；静态：54MM；3）储存温度：存储温度：-20℃～+60℃，运行温度：-20℃～+60℃；4）光缆直径：5.4MM;5)符合国际标准色谱颜色排列顺序,每KM衰减<1.5dB(1300nm);6)纤芯采用62.5/125um | 米 | 1 | 25年产品质量保证政策。涵盖产品质量、工程设计质量和安装质量三个方面。不包括不正确的安装、滥用、事故、火灾、水灾损失和其它不可抗拒事件造成的损失。
88 |  | 信息传输 | 综合布线 | 8芯室内多模阻燃光缆62.5/125（50/127价格相同） | PFM11008 | 1）允许拉力：短期安装：600N，长期安装：200N；2）允许弯曲半径：动态：126MM；静态：63MM；3）储存温度：存储温度：-20℃～+60℃，运行温度：-20℃～+60℃；4）光缆直径：6.3MM;5)符合国际标准色谱颜色排列顺序,每KM衰减<1.5dB(1300nm);6)纤芯采用62.5/125um | 米 | 1 | 25年产品质量保证政策。涵盖产品质量、工程设计质量和安装质量三个方面。不包括不正确的安装、滥用、事故、火灾、水灾损失和其它不可抗拒事件造成的损失。
89 |  | 信息传输 | 综合布线 | 12芯室内多模阻燃光缆62.5/125（50/125价格相同） | PFM11012 | 1）允许拉力：短期安装：600N，长期安装：200N；2）允许弯曲半径：动态：130MM；静态：65MM；3）储存温度：存储温度：-20℃～+60℃，运行温度：-20℃～+60℃；4）光缆直径：6.3MM;5)符合国际标准色谱颜色排列顺序,每KM衰减<1.5dB(1300nm);6)纤芯采用62.5/125um | 米 | 1 | 25年产品质量保证政策。涵盖产品质量、工程设计质量和安装质量三个方面。不包括不正确的安装、滥用、事故、火灾、水灾损失和其它不可抗拒事件造成的损失。
90 |  | 信息传输 | 综合布线 | 24芯室内多模阻燃光缆62.5/125（50/125价格相同） | PFM11024 | 1）允许拉力：短期安装：600N，长期安装：200N；2）允许弯曲半径：动态：170MM；静态：85MM；3）储存温度：存储温度：-20℃～+60℃，运行温度：-20℃～+60℃；4）光缆直径：8.5MM;5)符合国际标准色谱颜色排列顺序,每KM衰减<1.5dB(1300nm);6)纤芯采用62.5/125um | 米 | 1 | 25年产品质量保证政策。涵盖产品质量、工程设计质量和安装质量三个方面。不包括不正确的安装、滥用、事故、火灾、水灾损失和其它不可抗拒事件造成的损失。
91 |  | 信息传输 | 综合布线 | 48芯室内多模阻燃光缆62.5/125（50/125价格相同） | PFM11048 | 1）允许拉力：短期安装：600N，长期安装：200N；2）允许弯曲半径：动态：170MM；静态：85MM；3）储存温度：存储温度：-20℃～+60℃，运行温度：-20℃～+60℃；4）光缆直径：8.5MM;5)符合国际标准色谱颜色排列顺序,每KM衰减<1.5dB(1300nm);6)纤芯采用62.5/125um | 米 | 1 | 25年产品质量保证政策。涵盖产品质量、工程设计质量和安装质量三个方面。不包括不正确的安装、滥用、事故、火灾、水灾损失和其它不可抗拒事件造成的损失。
92 |  | 信息传输 | 综合布线 | 2芯室内单模阻燃光缆 | PFS11002 | 1）允许拉力：短期安装：600N，长期安装：200N；2）允许弯曲半径：动态：70MM；静态：35MM；3）储存温度：存储温度：-20℃～+60℃，运行温度：-20℃～+60℃；4）光缆直径：3.5MM;5)符合国际标准色谱颜色排列顺序,每KM衰减<0.36dB(1310nm);6)纤芯采用9/125um OS2 | 米 | 1 | 25年产品质量保证政策。涵盖产品质量、工程设计质量和安装质量三个方面。不包括不正确的安装、滥用、事故、火灾、水灾损失和其它不可抗拒事件造成的损失。
93 |  | 信息传输 | 综合布线 | 4芯室内单模阻燃光缆 | PFS11004 | 1）允许拉力：短期安装：600N，长期安装：200N；2）允许弯曲半径：动态：108MM；静态：54MM；3）储存温度：存储温度：-20℃～+60℃，运行温度：-20℃～+60℃；4）光缆直径：5.4MM;5)符合国际标准色谱颜色排列顺序,每KM衰减<0.36dB(1310nm);6)纤芯采用9/125um OS2 | 米 | 1 | 25年产品质量保证政策。涵盖产品质量、工程设计质量和安装质量三个方面。不包括不正确的安装、滥用、事故、火灾、水灾损失和其它不可抗拒事件造成的损失。
94 |  | 信息传输 | 综合布线 | 6芯室内单模阻燃光缆 | PFS11006 | 1）允许拉力：短期安装：600N，长期安装：200N；2）允许弯曲半径：动态：108MM；静态：54MM；3）储存温度：存储温度：-20℃～+60℃，运行温度：-20℃～+60℃；4）光缆直径：5.4MM;5)符合国际标准色谱颜色排列顺序,每KM衰减<0.36dB(1310nm);6)纤芯采用9/125um OS2 | 米 | 1 | 25年产品质量保证政策。涵盖产品质量、工程设计质量和安装质量三个方面。不包括不正确的安装、滥用、事故、火灾、水灾损失和其它不可抗拒事件造成的损失。
95 |  | 信息传输 | 综合布线 | 8芯室内单模阻燃光缆 | PFS11008 | 1）允许拉力：短期安装：600N，长期安装：200N；2）允许弯曲半径：动态：200MM；静态：100MM；3）储存温度：存储温度：-20℃～+60℃，运行温度：-20℃～+60℃；4）光缆直径：6.3MM;5)符合国际标准色谱颜色排列顺序,每KM衰减<0.36dB(1310nm);6)纤芯采用9/125um OS2 | 米 | 1 | 25年产品质量保证政策。涵盖产品质量、工程设计质量和安装质量三个方面。不包括不正确的安装、滥用、事故、火灾、水灾损失和其它不可抗拒事件造成的损失。
96 |  | 信息传输 | 综合布线 | 12芯室内单模阻燃光缆 | PFS11012 | 1）允许拉力：短期安装：600N，长期安装：200N；2）允许弯曲半径：动态：126MM；静态：63MM；3）储存温度：存储温度：-20℃～+60℃，运行温度：-20℃～+60℃；4）光缆直径：6.3MM;5)符合国际标准色谱颜色排列顺序,每KM衰减<0.36dB(1310nm);6)纤芯采用9/125um OS2 | 米 | 1 | 25年产品质量保证政策。涵盖产品质量、工程设计质量和安装质量三个方面。不包括不正确的安装、滥用、事故、火灾、水灾损失和其它不可抗拒事件造成的损失。
97 |  | 信息传输 | 综合布线 | 24芯室内单模阻燃光缆 | PFS11024 | 1）允许拉力：短期安装：600N，长期安装：200N；2）允许弯曲半径：动态：170MM；静态：85MM；3）储存温度：存储温度：-20℃～+60℃，运行温度：-20℃～+60℃；4）光缆直径：8.5MM;5)符合国际标准色谱颜色排列顺序,每KM衰减<0.36dB(1310nm);6)纤芯采用9/125um OS2 | 米 | 1 | 25年产品质量保证政策。涵盖产品质量、工程设计质量和安装质量三个方面。不包括不正确的安装、滥用、事故、火灾、水灾损失和其它不可抗拒事件造成的损失。
98 |  | 信息传输 | 综合布线 | 4芯室外多模中心束管式铠装光缆62.5/125（50/125价格相同） | PFM21004 | 1）允许拉力：短期安装：1500N，长期安装：600N；2）允许弯曲半径：动态：164MM；静态：82MM；3）储存温度：存储温度：-20℃～+60℃，运行温度：-40℃～+70℃；光缆直径：8.2MM 4)符合国际标准色谱颜色排列顺序,每KM衰减<1.5dB(1300nm);6)纤芯采用62.5/125um | 米 | 1 | 25年产品质量保证政策。涵盖产品质量、工程设计质量和安装质量三个方面。不包括不正确的安装、滥用、事故、火灾、水灾损失和其它不可抗拒事件造成的损失。
99 |  | 信息传输 | 综合布线 | 6芯室外多模中心束管式铠装光缆62.5/125（50/125价格相同） | PFM21006 | 1）允许拉力：短期安装：1500N，长期安装：600N；2）允许弯曲半径：动态：164MM；静态：82MM；3）储存温度：存储温度：-20℃～+60℃，运行温度：-40℃～+70℃；光缆直径：8.2MM4)符合国际标准色谱颜色排列顺序,每KM衰减<1.5dB(1300nm);6)纤芯采用62.5/125um | 米 | 1 | 25年产品质量保证政策。涵盖产品质量、工程设计质量和安装质量三个方面。不包括不正确的安装、滥用、事故、火灾、水灾损失和其它不可抗拒事件造成的损失。
100 |  | 信息传输 | 综合布线 | 8芯室外多模中心束管式铠装光缆62.5/125（50/126价格相同） | PFM21008 | 1）允许拉力：短期安装：1500N，长期安装：600N；2）允许弯曲半径：动态：164MM；静态：82MM；3）储存温度：存储温度：-20℃～+60℃，运行温度：-40℃～+70℃；光缆直径：8.2MM 4)符合国际标准色谱颜色排列顺序,每KM衰减<1.5dB(1300nm);6)纤芯采用62.5/125um | 米 | 1 | 25年产品质量保证政策。涵盖产品质量、工程设计质量和安装质量三个方面。不包括不正确的安装、滥用、事故、火灾、水灾损失和其它不可抗拒事件造成的损失。
101 |  | 信息传输 | 综合布线 | 12芯室外多模中心束管式铠装光缆62.5/125（50/125价格相同） | PFM21012 | 1）允许拉力：短期安装：1500N，长期安装：600N；2）允许弯曲半径：动态：164MM；静态：82MM；3）储存温度：存储温度：-20℃～+60℃，运行温度：-40℃～+70℃；光缆直径：8.2MM 4)符合国际标准色谱颜色排列顺序,每KM衰减<1.5dB(1300nm);6)纤芯采用62.5/125um | 米 | 1 | 25年产品质量保证政策。涵盖产品质量、工程设计质量和安装质量三个方面。不包括不正确的安装、滥用、事故、火灾、水灾损失和其它不可抗拒事件造成的损失。
102 |  | 信息传输 | 综合布线 | 24芯室外多模层绞式铠装光缆62.5/125（50/125价格相同） | PFM31024 | 1）允许拉力：短期安装：1500N，长期安装：600N；2）允许弯曲半径：动态：236MM；静态：118MM；3）储存温度：存储温度：-20℃～+60℃，运行温度：-40℃～+70℃；光缆直径：11.8MM 4)符合国际标准色谱颜色排列顺序,每KM衰减<1.5dB(1300nm);6)纤芯采用62.5/125um | 米 | 1 | 25年产品质量保证政策。涵盖产品质量、工程设计质量和安装质量三个方面。不包括不正确的安装、滥用、事故、火灾、水灾损失和其它不可抗拒事件造成的损失。
103 |  | 信息传输 | 综合布线 | 48芯室外多模层绞式铠装光缆62.5/125（50/125价格相同） | PFM31048 | 1）允许拉力：短期安装：1500N，长期安装：600N；2）允许弯曲半径：动态：280MM；静态：140MM；3）储存温度：存储温度：-20℃～+60℃，运行温度：-40℃～+70℃；光缆直径：14.0MM 4)符合国际标准色谱颜色排列顺序,每KM衰减<1.5dB(1300nm);6)纤芯采用62.5/125um | 米 | 1 | 25年产品质量保证政策。涵盖产品质量、工程设计质量和安装质量三个方面。不包括不正确的安装、滥用、事故、火灾、水灾损失和其它不可抗拒事件造成的损失。
104 |  | 信息传输 | 综合布线 | 4芯室外单模中心束管式铠装光缆 | PFS21004 | 1）允许拉力：短期安装：1500N，长期安装：600N；2）允许弯曲半径：动态：164MM；静态：82MM；3）储存温度：存储温度：-20℃～+60℃，运行温度：-40℃～+70℃；光缆直径：8.2MM 4)符合国际标准色谱颜色排列顺序,每KM衰减<1.5dB(1300nm);6)纤芯采用62.5/125um | 米 | 1 | 25年产品质量保证政策。涵盖产品质量、工程设计质量和安装质量三个方面。不包括不正确的安装、滥用、事故、火灾、水灾损失和其它不可抗拒事件造成的损失。
105 |  | 信息传输 | 综合布线 | 6芯室外单模中心束管式铠装光缆 | PFS21006 | 1）允许拉力：短期安装：1500N，长期安装：600N；2）允许弯曲半径：动态：164MM；静态：82MM；3）储存温度：存储温度：-20℃～+60℃，运行温度：-40℃～+70℃；光缆直径：8.2MM 4)符合国际标准色谱颜色排列顺序,每KM衰减<1.5dB(1300nm);6)纤芯采用62.5/125um | 米 | 1 | 25年产品质量保证政策。涵盖产品质量、工程设计质量和安装质量三个方面。不包括不正确的安装、滥用、事故、火灾、水灾损失和其它不可抗拒事件造成的损失。
106 |  | 信息传输 | 综合布线 | 8芯室外单模中心束管式铠装光缆 | PFS21008 | 1）允许拉力：短期安装：1500N，长期安装：600N；2）允许弯曲半径：动态：164MM；静态：82MM；3）储存温度：存储温度：-20℃～+60℃，运行温度：-40℃～+70℃；光缆直径：8.2MM 4)符合国际标准色谱颜色排列顺序,每KM衰减<1.5dB(1300nm);6)纤芯采用62.5/125um | 米 | 1 | 25年产品质量保证政策。涵盖产品质量、工程设计质量和安装质量三个方面。不包括不正确的安装、滥用、事故、火灾、水灾损失和其它不可抗拒事件造成的损失。
107 |  | 信息传输 | 综合布线 | 12芯室外单模中心束管式铠装光缆 | PFS21012 | 1）允许拉力：短期安装：1500N，长期安装：600N；2）允许弯曲半径：动态：164MM；静态：82MM；3）储存温度：存储温度：-20℃～+60℃，运行温度：-40℃～+70℃；光缆直径：8.2MM 4)符合国际标准色谱颜色排列顺序,每KM衰减<1.5dB(1300nm);6)纤芯采用62.5/125um | 米 | 1 | 25年产品质量保证政策。涵盖产品质量、工程设计质量和安装质量三个方面。不包括不正确的安装、滥用、事故、火灾、水灾损失和其它不可抗拒事件造成的损失。
108 |  | 信息传输 | 综合布线 | 24芯室外单模层绞式铠装光缆 | PFS31024 | 1）允许拉力：短期安装：1500N，长期安装：600N；2）允许弯曲半径：动态：236MM；静态：118MM；3）储存温度：存储温度：-20℃～+60℃，运行温度：-40℃～+70℃；光缆直径：11.8MM 4)符合国际标准色谱颜色排列顺序,每KM衰减<0.34dB(1310nm);6)纤芯采用9/125um OS2 | 米 | 1 | 25年产品质量保证政策。涵盖产品质量、工程设计质量和安装质量三个方面。不包括不正确的安装、滥用、事故、火灾、水灾损失和其它不可抗拒事件造成的损失。
109 |  | 信息传输 | 综合布线 | 万兆2芯室内多模阻燃光缆（OM3） | PTHG1002 | 1）允许拉力：短期安装：600N，长期安装：200N；2）允许弯曲半径：动态：70MM；静态：35MM；3）储存温度：存储温度：-20℃～+60℃，运行温度：-20℃～+60℃；4）光缆直径：5.4MM;5)符合国际标准色谱颜色排列顺序,每KM衰减<1.5dB(1300nm);6)纤芯采用50/125um OM3 | 米 | 1 | 25年产品质量保证政策。涵盖产品质量、工程设计质量和安装质量三个方面。不包括不正确的安装、滥用、事故、火灾、水灾损失和其它不可抗拒事件造成的损失。
110 |  | 信息传输 | 综合布线 | 万兆4芯室内多模阻燃光缆（OM3） | PTHG1004 | 1）允许拉力：短期安装：600N，长期安装：200N；2）允许弯曲半径：动态：108MM；静态：54MM；3）储存温度：存储温度：-20℃～+60℃，运行温度：-20℃～+60℃；4）光缆直径：5.4MM;5)符合国际标准色谱颜色排列顺序,每KM衰减<1.5dB(1300nm);6)纤芯采用50/125um OM3 | 米 | 1 | 25年产品质量保证政策。涵盖产品质量、工程设计质量和安装质量三个方面。不包括不正确的安装、滥用、事故、火灾、水灾损失和其它不可抗拒事件造成的损失。
111 |  | 信息传输 | 综合布线 | 万兆6芯室内多模阻燃光缆（OM3） | PTHG1006 | 1）允许拉力：短期安装：600N，长期安装：200N；2）允许弯曲半径：动态：108MM；静态：54MM；3）储存温度：存储温度：-20℃～+60℃，运行温度：-20℃～+60℃；4）光缆直径：5.4MM;5)符合国际标准色谱颜色排列顺序,每KM衰减<1.5dB(1300nm);6)纤芯采用50/125um OM3 | 米 | 1 | 25年产品质量保证政策。涵盖产品质量、工程设计质量和安装质量三个方面。不包括不正确的安装、滥用、事故、火灾、水灾损失和其它不可抗拒事件造成的损失。
112 |  | 信息传输 | 综合布线 | 万兆8芯室内多模阻燃光缆（OM3） | PTHG1008 | 1）允许拉力：短期安装：600N，长期安装：200N；2）允许弯曲半径：动态：130MM；静态：65MM；3）储存温度：存储温度：-20℃～+60℃，运行温度：-20℃～+60℃；4）光缆直径：6.3MM;5)符合国际标准色谱颜色排列顺序,每KM衰减<1.5dB(1300nm);6)纤芯采用50/125um OM3 | 米 | 1 | 25年产品质量保证政策。涵盖产品质量、工程设计质量和安装质量三个方面。不包括不正确的安装、滥用、事故、火灾、水灾损失和其它不可抗拒事件造成的损失。
113 |  | 信息传输 | 综合布线 | 万兆12芯室内多模阻燃光缆（OM3） | PTHG1012 | 1）允许拉力：短期安装：600N，长期安装：200N；2）允许弯曲半径：动态：130MM；静态：65MM；3）储存温度：存储温度：-20℃～+60℃，运行温度：-20℃～+60℃；4）光缆直径：6.3MM;5)符合国际标准色谱颜色排列顺序,每KM衰减<1.5dB(1300nm);6)纤芯采用50/125um OM3 | 米 | 1 | 25年产品质量保证政策。涵盖产品质量、工程设计质量和安装质量三个方面。不包括不正确的安装、滥用、事故、火灾、水灾损失和其它不可抗拒事件造成的损失。
|  | 信息传输 | 综合布线 | 万兆12芯室外多模阻燃光缆(OM3) | PTHG2012 | 1）允许拉力：短期安装：1500N，长期安装：600N；2）允许弯曲半径：动态：180MM；静态：90MM；3）储存温度：存储温度：-20℃～+60℃，运行温度：-20℃～+60℃；4）光缆直径：9MM;5)符合国际标准色谱颜色排列顺序,每KM衰减<1.5dB(1300nm);6)纤芯采用50/125um OM3 | 米 | 1 | 25年产品质量保证政策。涵盖产品质量、工程设计质量和安装质量三个方面。不包括不正确的安装、滥用、事故、火灾、水灾损失和其它不可抗拒事件造成的损失。
114 |  | 信息传输 | 综合布线 | 万兆24芯室内多模阻燃光缆（OM3） | PTHG1024 | 1）允许拉力：短期安装：600N，长期安装：200N；2）允许弯曲半径：动态：170MM；静态：85MM；3）储存温度：存储温度：-20℃～+60℃，运行温度：-20℃～+60℃；4）光缆直径：8.5MM;5)符合国际标准色谱颜色排列顺序,每KM衰减<1.5dB(1300nm);6)纤芯采用50/125um OM3 | 米 | 1 | 25年产品质量保证政策。涵盖产品质量、工程设计质量和安装质量三个方面。不包括不正确的安装、滥用、事故、火灾、水灾损失和其它不可抗拒事件造成的损失。
115 |  | 信息传输 | 综合布线 | 万兆2芯室内多模阻燃光缆(OM4) | PTHT1002 | 多模 OM4 光缆用以支持万兆以太网传输，符合TIA/EIA-568-B.3、ISO/IEC 11801:2002 2nd Edition TYPE OM4以及IEC-60793-2-10和TIA-492AAAC激光带 宽差模延迟（DMD）规范标准，超越一般多模光纤传输性能。 非金属结构，防雷击，LSZH外护套，环保、防紫外线、阻水，使用于光纤垂直主 干和光纤到桌面等系统及建筑物间干线。 广泛应用于局域网络通信、数据信号传输、语音信号传输和视频信号传输等。 为用户提供高带宽、高速率的传输性能，满足未来网络技术的需求。 | 米 | 1 | 25年产品质量保证政策。涵盖产品质量、工程设计质量和安装质量三个方面。不包括不正确的安装、滥用、事故、火灾、水灾损失和其它不可抗拒事件造成的损失。
116 |  | 信息传输 | 综合布线 | 万兆4芯室内多模阻燃光缆(OM4) | PTHT1004 | 多模 OM4 光缆用以支持万兆以太网传输，符合TIA/EIA-568-B.3、ISO/IEC 11801:2002 2nd Edition TYPE OM4以及IEC-60793-2-10和TIA-493AAAC激光带 宽差模延迟（DMD）规范标准，超越一般多模光纤传输性能。 非金属结构，防雷击，LSZH外护套，环保、防紫外线、阻水，使用于光纤垂直主 干和光纤到桌面等系统及建筑物间干线。 广泛应用于局域网络通信、数据信号传输、语音信号传输和视频信号传输等。 为用户提供高带宽、高速率的传输性能，满足未来网络 | 米 | 1 | 25年产品质量保证政策。涵盖产品质量、工程设计质量和安装质量三个方面。不包括不正确的安装、滥用、事故、火灾、水灾损失和其它不可抗拒事件造成的损失。
117 |  | 信息传输 | 综合布线 | 万兆6芯室内多模阻燃光缆(OM4) | PTHT1006 | 多模 OM4 光缆用以支持万兆以太网传输，符合TIA/EIA-568-B.3、ISO/IEC 11801:2002 2nd Edition TYPE OM4以及IEC-60793-2-10和TIA-494AAAC激光带 宽差模延迟（DMD）规范标准，超越一般多模光纤传输性能。 非金属结构，防雷击，LSZH外护套，环保、防紫外线、阻水，使用于光纤垂直主 干和光纤到桌面等系统及建筑物间干线。 广泛应用于局域网络通信、数据信号传输、语音信号传输和视频信号传输等。 为用户提供高带宽、高速率的传输性能，满足未来网络 | 米 | 1 | 25年产品质量保证政策。涵盖产品质量、工程设计质量和安装质量三个方面。不包括不正确的安装、滥用、事故、火灾、水灾损失和其它不可抗拒事件造成的损失。
118 |  | 信息传输 | 综合布线 | 万兆8芯室内多模阻燃光缆(OM4) | PTHT1008 | 多模 OM4 光缆用以支持万兆以太网传输，符合TIA/EIA-568-B.3、ISO/IEC 11801:2002 2nd Edition TYPE OM4以及IEC-60793-2-10和TIA-495AAAC激光带 宽差模延迟（DMD）规范标准，超越一般多模光纤传输性能。 非金属结构，防雷击，LSZH外护套，环保、防紫外线、阻水，使用于光纤垂直主 干和光纤到桌面等系统及建筑物间干线。 广泛应用于局域网络通信、数据信号传输、语音信号传输和视频信号传输等。 为用户提供高带宽、高速率的传输性能，满足未来网络 | 米 | 1 | 25年产品质量保证政策。涵盖产品质量、工程设计质量和安装质量三个方面。不包括不正确的安装、滥用、事故、火灾、水灾损失和其它不可抗拒事件造成的损失。
119 |  | 信息传输 | 综合布线 | 万兆12芯室内多模阻燃光缆(OM4) | PTHT1012 | 多模 OM4 光缆用以支持万兆以太网传输，符合TIA/EIA-568-B.3、ISO/IEC 11801:2002 2nd Edition TYPE OM4以及IEC-60793-2-10和TIA-496AAAC激光带 宽差模延迟（DMD）规范标准，超越一般多模光纤传输性能。 非金属结构，防雷击，LSZH外护套，环保、防紫外线、阻水，使用于光纤垂直主 干和光纤到桌面等系统及建筑物间干线。 广泛应用于局域网络通信、数据信号传输、语音信号传输和视频信号传输等。 为用户提供高带宽、高速率的传输性能，满足未来网络 | 米 | 1 | 25年产品质量保证政策。涵盖产品质量、工程设计质量和安装质量三个方面。不包括不正确的安装、滥用、事故、火灾、水灾损失和其它不可抗拒事件造成的损失。
120 |  | 信息传输 | 综合布线 | 万兆24芯室内多模阻燃光缆(OM4) | PTHT1024 | 多模 OM4 光缆用以支持万兆以太网传输，符合TIA/EIA-568-B.3、ISO/IEC 11801:2002 2nd Edition TYPE OM4以及IEC-60793-2-10和TIA-497AAAC激光带 宽差模延迟（DMD）规范标准，超越一般多模光纤传输性能。 非金属结构，防雷击，LSZH外护套，环保、防紫外线、阻水，使用于光纤垂直主 干和光纤到桌面等系统及建筑物间干线。 广泛应用于局域网络通信、数据信号传输、语音信号传输和视频信号传输等。 为用户提供高带宽、高速率的传输性能，满足未来网络 | 米 | 1 | 25年产品质量保证政策。涵盖产品质量、工程设计质量和安装质量三个方面。不包括不正确的安装、滥用、事故、火灾、水灾损失和其它不可抗拒事件造成的损失。
121 |  | 信息传输 | 综合布线 | 1芯室内单模皮线光缆，金属加强芯 | PFSB001 | 光缆纤芯易剥离、衰减低，具有高柔软性，无需过渡接头盒及尾纤，很适宜现场 施工操作,维护方便。 室内光缆重量轻、柔软程度高、弯曲半径小、应力、应变性能优良，容易敷设， 适宜施工操作。 | 米 | 1 | 25年产品质量保证政策。涵盖产品质量、工程设计质量和安装质量三个方面。不包括不正确的安装、滥用、事故、火灾、水灾损失和其它不可抗拒事件造成的损失。
122 |  | 信息传输 | 综合布线 | 2芯室内单模皮线光缆，金属加强芯 | PFSB002 | 光缆纤芯易剥离、衰减低，具有高柔软性，无需过渡接头盒及尾纤，很适宜现场 施工操作,维护方便。 室内光缆重量轻、柔软程度高、弯曲半径小、应力、应变性能优良，容易敷设， 适宜施工操作。 | 米 | 1 | 25年产品质量保证政策。涵盖产品质量、工程设计质量和安装质量三个方面。不包括不正确的安装、滥用、事故、火灾、水灾损失和其它不可抗拒事件造成的损失。
123 |  | 信息传输 | 综合布线 | 1芯室内单模皮线光缆，非金属加强芯 | PFSF001 | 光缆纤芯易剥离、衰减低，具有高柔软性，无需过渡接头盒及尾纤，很适宜现场 施工操作,维护方便。 室内光缆重量轻、柔软程度高、弯曲半径小、应力、应变性能优良，容易敷设， 适宜施工操作。 | 米 | 1 | 25年产品质量保证政策。涵盖产品质量、工程设计质量和安装质量三个方面。不包括不正确的安装、滥用、事故、火灾、水灾损失和其它不可抗拒事件造成的损失。
124 |  | 信息传输 | 综合布线 | 2芯室内单模皮线光缆，非金属加强芯 | PFSF002 | 光缆纤芯易剥离、衰减低，具有高柔软性，无需过渡接头盒及尾纤，很适宜现场 施工操作,维护方便。 室内光缆重量轻、柔软程度高、弯曲半径小、应力、应变性能优良，容易敷设， 适宜施工操作。 | 米 | 1 | 25年产品质量保证政策。涵盖产品质量、工程设计质量和安装质量三个方面。不包括不正确的安装、滥用、事故、火灾、水灾损失和其它不可抗拒事件造成的损失。
125 |  | 信息传输 | 综合布线 | 1芯室外单模皮线光缆，金属加强芯 | PFSYB001 | 光缆纤芯易剥离、衰减低，具有高柔软性，无需过渡接头盒及尾纤，很适宜现场 施工操作,维护方便。 室内光缆重量轻、柔软程度高、弯曲半径小、应力、应变性能优良，容易敷设， 适宜施工操作。 | 米 | 1 | 25年产品质量保证政策。涵盖产品质量、工程设计质量和安装质量三个方面。不包括不正确的安装、滥用、事故、火灾、水灾损失和其它不可抗拒事件造成的损失。
126 |  | 信息传输 | 综合布线 | 2芯室外单模皮线光缆，金属加强芯 | PFSYB002 | 光缆纤芯易剥离、衰减低，具有高柔软性，无需过渡接头盒及尾纤，很适宜现场 施工操作,维护方便。 室内光缆重量轻、柔软程度高、弯曲半径小、应力、应变性能优良，容易敷设， 适宜施工操作。 | 米 | 1 | 25年产品质量保证政策。涵盖产品质量、工程设计质量和安装质量三个方面。不包括不正确的安装、滥用、事故、火灾、水灾损失和其它不可抗拒事件造成的损失。
127 |  | 信息传输 | 综合布线 | 1芯室外单模皮线光缆，非金属加强芯 | PFSYF001 | 光缆纤芯易剥离、衰减低，具有高柔软性，无需过渡接头盒及尾纤，很适宜现场 施工操作,维护方便。 室内光缆重量轻、柔软程度高、弯曲半径小、应力、应变性能优良，容易敷设， 适宜施工操作。 | 米 | 1 | 25年产品质量保证政策。涵盖产品质量、工程设计质量和安装质量三个方面。不包括不正确的安装、滥用、事故、火灾、水灾损失和其它不可抗拒事件造成的损失。
128 |  | 信息传输 | 综合布线 | 2芯室外单模皮线光缆，非金属加强芯 | PFSYF002 | 光缆纤芯易剥离、衰减低，具有高柔软性，无需过渡接头盒及尾纤，很适宜现场 施工操作,维护方便。 室内光缆重量轻、柔软程度高、弯曲半径小、应力、应变性能优良，容易敷设， 适宜施工操作。 | 米 | 1 | 25年产品质量保证政策。涵盖产品质量、工程设计质量和安装质量三个方面。不包括不正确的安装、滥用、事故、火灾、水灾损失和其它不可抗拒事件造成的损失。
129 |  | 信息传输 | 综合布线 | 3米多模双芯ST-ST62.5/125光纤跳线（50/125价格相同） | PR2062STST03 | 1)外层覆被直径:3mm,芯直径:62.5/125μm；2)跳线保证指标:插入损耗≤0.3dB(PC);回波损耗≥26 dB(PC) | 根 | 1 | 25年产品质量保证政策。涵盖产品质量、工程设计质量和安装质量三个方面。不包括不正确的安装、滥用、事故、火灾、水灾损失和其它不可抗拒事件造成的损失。
130 |  | 信息传输 | 综合布线 | 3米多模双芯ST-SC62.5/125光纤跳线（50/125价格相同） | PR2062STSC03 | 1)外层覆被直径:3mm,芯直径:62.5/125μm；2)跳线保证指标:插入损耗≤0.3dB(PC);回波损耗≥26 dB(PC) | 根 | 1 | 25年产品质量保证政策。涵盖产品质量、工程设计质量和安装质量三个方面。不包括不正确的安装、滥用、事故、火灾、水灾损失和其它不可抗拒事件造成的损失。
131 |  | 信息传输 | 综合布线 | 3米多模双芯ST-LC62.5/125光纤跳线（50/125价格相同） | PR2062STLC03 | 1)外层覆被直径:3mm,芯直径:62.5/125μm；2)跳线保证指标:插入损耗≤0.3dB(PC);回波损耗≥26 dB(PC) | 根 | 1 | 25年产品质量保证政策。涵盖产品质量、工程设计质量和安装质量三个方面。不包括不正确的安装、滥用、事故、火灾、水灾损失和其它不可抗拒事件造成的损失。
132 |  | 信息传输 | 综合布线 | 3米多模双芯LC-LC62.5/125光纤跳线（50/125价格相同） | PR2062LCLC03 | 1)外层覆被直径:3mm,芯直径:62.5/125μm；2)跳线保证指标:插入损耗≤0.3dB(PC);回波损耗≥26 dB(PC) | 根 | 1 | 25年产品质量保证政策。涵盖产品质量、工程设计质量和安装质量三个方面。不包括不正确的安装、滥用、事故、火灾、水灾损失和其它不可抗拒事件造成的损失。
133 |  | 信息传输 | 综合布线 | 3米单模双芯ST-ST光纤跳线 | PR2009STST03 | 1)外层覆被直径:3mm,芯直径:9/125μm（OS2)；2)跳线保证指标:插入损耗≤0.2dB(PC);回波损耗≥26 dB(PC) | 根 | 1 | 25年产品质量保证政策。涵盖产品质量、工程设计质量和安装质量三个方面。不包括不正确的安装、滥用、事故、火灾、水灾损失和其它不可抗拒事件造成的损失。
134 |  | 信息传输 | 综合布线 | 3米单模双芯ST-SC光纤跳线 | PR2009STSC03 | 1)外层覆被直径:3mm,芯直径:9/125μm（OS2)；2)跳线保证指标:插入损耗≤0.2dB(PC);回波损耗≥26 dB(PC) | 根 | 1 | 25年产品质量保证政策。涵盖产品质量、工程设计质量和安装质量三个方面。不包括不正确的安装、滥用、事故、火灾、水灾损失和其它不可抗拒事件造成的损失。
135 |  | 信息传输 | 综合布线 | 3米单模双芯ST-LC光纤跳线 | PR2009STLC03 | 1)外层覆被直径:3mm,芯直径:9/125μm（OS2)；2)跳线保证指标:插入损耗≤0.2dB(PC);回波损耗≥26 dB(PC) | 根 | 1 | 25年产品质量保证政策。涵盖产品质量、工程设计质量和安装质量三个方面。不包括不正确的安装、滥用、事故、火灾、水灾损失和其它不可抗拒事件造成的损失。
136 |  | 信息传输 | 综合布线 | 3米单模双芯LC-LC光纤跳线 | PR2009LCLC03 | 1)外层覆被直径:3mm,芯直径:9/125μm（OS2)；2)跳线保证指标:插入损耗≤0.2dB(PC);回波损耗≥26 dB(PC) | 根 | 1 | 25年产品质量保证政策。涵盖产品质量、工程设计质量和安装质量三个方面。不包括不正确的安装、滥用、事故、火灾、水灾损失和其它不可抗拒事件造成的损失。
137 |  | 信息传输 | 综合布线 | 万兆3米多模双芯ST-SC光纤跳线（OM3） | PT10GSTSC03 | 1)外层覆被直径:3mm,芯直径:50/125μm（OM3)；2)跳线保证指标:插入损耗≤0.2dB(PC);回波损耗≥26 dB(PC) | 根 | 1 | 25年产品质量保证政策。涵盖产品质量、工程设计质量和安装质量三个方面。不包括不正确的安装、滥用、事故、火灾、水灾损失和其它不可抗拒事件造成的损失。
138 |  | 信息传输 | 综合布线 | 万兆3米多模双芯ST-LC光纤跳线（OM3） | PT10GSTLC03 | 1)外层覆被直径:3mm,芯直径:50/125μm（OM3)；2)跳线保证指标:插入损耗≤0.2dB(PC);回波损耗≥26 dB(PC) | 根 | 1 | 25年产品质量保证政策。涵盖产品质量、工程设计质量和安装质量三个方面。不包括不正确的安装、滥用、事故、火灾、水灾损失和其它不可抗拒事件造成的损失。
139 |  | 信息传输 | 综合布线 | 万兆3米多模双芯LC-LC光纤跳线（OM3） | PT10GLCLC03 | 1)外层覆被直径:3mm,芯直径:50/125μm（OM3)；2)跳线保证指标:插入损耗≤0.2dB(PC);回波损耗≥26 dB(PC) | 根 | 1 | 25年产品质量保证政策。涵盖产品质量、工程设计质量和安装质量三个方面。不包括不正确的安装、滥用、事故、火灾、水灾损失和其它不可抗拒事件造成的损失。
140 |  | 信息传输 | 综合布线 | 1米多模ST62.5/125光纤尾纤（50/125价格相同） | PR621ST01 | 1)外层覆被直径:900μm,芯直径:62.5/125μm；2)尾纤保证指标:插入损耗≤0.2dB(PC);回波损耗≥26 dB(PC) | 根 | 1 | 25年产品质量保证政策。涵盖产品质量、工程设计质量和安装质量三个方面。不包括不正确的安装、滥用、事故、火灾、水灾损失和其它不可抗拒事件造成的损失。
141 |  | 信息传输 | 综合布线 | 1米多模SC62.5/125光纤尾纤（50/125价格相同） | PR621SC01 | 1)外层覆被直径:900μm,芯直径:62.5/125μm；2)尾纤保证指标:插入损耗≤0.2dB(PC);回波损耗≥26 dB(PC) | 根 | 1 | 25年产品质量保证政策。涵盖产品质量、工程设计质量和安装质量三个方面。不包括不正确的安装、滥用、事故、火灾、水灾损失和其它不可抗拒事件造成的损失。
142 |  | 信息传输 | 综合布线 | 1米多模LC62.5/125光纤尾纤（50/125价格相同） | PR621LC01 | 1)外层覆被直径:900μm,芯直径:62.5/125μm；2)尾纤保证指标:插入损耗≤0.2dB(PC);回波损耗≥26 dB(PC) | 根 | 1 | 25年产品质量保证政策。涵盖产品质量、工程设计质量和安装质量三个方面。不包括不正确的安装、滥用、事故、火灾、水灾损失和其它不可抗拒事件造成的损失。
143 |  | 信息传输 | 综合布线 | 1米单模ST光纤尾纤 | PR091ST01 | 1)外层覆被直径:900μm,芯直径:9/125μm；2)尾纤保证指标:插入损耗≤0.2dB(PC);回波损耗≥26 dB(PC) | 根 | 1 | 25年产品质量保证政策。涵盖产品质量、工程设计质量和安装质量三个方面。不包括不正确的安装、滥用、事故、火灾、水灾损失和其它不可抗拒事件造成的损失。
144 |  | 信息传输 | 综合布线 | 1米单模SC光纤尾纤 | PR091SC01 | 1)外层覆被直径:900μm,芯直径:9/125μm；2)尾纤保证指标:插入损耗≤0.2dB(PC);回波损耗≥26 dB(PC) | 根 | 1 | 25年产品质量保证政策。涵盖产品质量、工程设计质量和安装质量三个方面。不包括不正确的安装、滥用、事故、火灾、水灾损失和其它不可抗拒事件造成的损失。
145 |  | 信息传输 | 综合布线 | 1米单模LC光纤尾纤 | PR091LC01 | 1)外层覆被直径:900μm,芯直径:9/125μm；2)尾纤保证指标:插入损耗≤0.2dB(PC);回波损耗≥26 dB(PC) | 根 | 1 | 25年产品质量保证政策。涵盖产品质量、工程设计质量和安装质量三个方面。不包括不正确的安装、滥用、事故、火灾、水灾损失和其它不可抗拒事件造成的损失。
146 |  | 信息传输 | 综合布线 | 万兆1米多模ST光纤尾纤 | PTH10GST01 | 1)外层覆被直径:900μm,芯直径:50/125μm；2)尾纤保证指标:插入损耗≤0.2dB(PC);回波损耗≥26 dB(PC) | 根 | 1 | 25年产品质量保证政策。涵盖产品质量、工程设计质量和安装质量三个方面。不包括不正确的安装、滥用、事故、火灾、水灾损失和其它不可抗拒事件造成的损失。
147 |  | 信息传输 | 综合布线 | 万兆1米多模SC光纤尾纤 | PTH10GSC01 | 1)外层覆被直径:900μm,芯直径:50/125μm；2)尾纤保证指标:插入损耗≤0.2dB(PC);回波损耗≥26 dB(PC) | 根 | 1 | 25年产品质量保证政策。涵盖产品质量、工程设计质量和安装质量三个方面。不包括不正确的安装、滥用、事故、火灾、水灾损失和其它不可抗拒事件造成的损失。
148 |  | 信息传输 | 综合布线 | 万兆1米多模LC光纤尾纤 | PTH10GLC01 | 1)外层覆被直径:900μm,芯直径:50/125μm；2)尾纤保证指标:插入损耗≤0.2dB(PC);回波损耗≥26 dB(PC) | 根 | 1 | 25年产品质量保证政策。涵盖产品质量、工程设计质量和安装质量三个方面。不包括不正确的安装、滥用、事故、火灾、水灾损失和其它不可抗拒事件造成的损失。
149 |  | 信息传输 | 综合布线 | 1U机架式标准12口ST光纤配线架（含耦合器） | PFD11012ST | 1) 安装方式：19英寸机柜式安装，前端自带封闭可视托纤盘无需另配理线器；2) 插入损耗≤0.2dB(PC)3) 工作温度范围：-40～60℃；4）它既支持熔接方式, 也支持磨接方式；5）积木式设计；6）耦合器外斜30度安装，更大程度保证光纤跳线弯曲半径；7）能安装连接不同类型的光缆设备，有各种不同类型前板，可以匹配不同的光线适配器，支持 SC 双口、SC 单口、MT-RJ、LC 和 ST 适配器 | 套 | 1 | 25年产品质量保证政策。涵盖产品质量、工程设计质量和安装质量三个方面。不包括不正确的安装、滥用、事故、火灾、水灾损失和其它不可抗拒事件造成的损失。
150 |  | 信息传输 | 综合布线 | 1U机架式标准12口SC光纤配线架（含耦合器） | PFD11012SC | 1) 安装方式：19英寸机柜式安装，前端自带封闭可视托纤盘无需另配理线器；2) 插入损耗≤0.2dB(PC)3) 工作温度范围：-40～60℃；4）它既支持熔接方式, 也支持磨接方式；5）积木式设计；6）耦合器外斜30度安装，更大程度保证光纤跳线弯曲半径；7）能安装连接不同类型的光缆设备，有各种不同类型前板，可以匹配不同的光线适配器，支持 SC 双口、SC 单口、MT-RJ、LC 和 ST 适配器 | 套 | 1 | 25年产品质量保证政策。涵盖产品质量、工程设计质量和安装质量三个方面。不包括不正确的安装、滥用、事故、火灾、水灾损失和其它不可抗拒事件造成的损失。
151 |  | 信息传输 | 综合布线 | 1U机架式标准12口FC光纤配线架（含耦合器） | PFD11012FC | 1) 安装方式：19英寸机柜式安装，前端自带封闭可视托纤盘无需另配理线器；2) 插入损耗≤0.2dB(PC)3) 工作温度范围：-40～60℃；4）它既支持熔接方式, 也支持磨接方式；5）积木式设计；6）耦合器外斜30度安装，更大程度保证光纤跳线弯曲半径；7）能安装连接不同类型的光缆设备，有各种不同类型前板，可以匹配不同的光线适配器，支持 SC 双口、SC 单口、MT-RJ、LC 和 ST 适配器 | 套 | 1 | 25年产品质量保证政策。涵盖产品质量、工程设计质量和安装质量三个方面。不包括不正确的安装、滥用、事故、火灾、水灾损失和其它不可抗拒事件造成的损失。
152 |  | 信息传输 | 综合布线 | 1U机架式标准12口LC光纤配线架（含耦合器） | PFD11012LC | 1) 安装方式：19英寸机柜式安装，前端自带封闭可视托纤盘无需另配理线器；2) 插入损耗≤0.2dB(PC)3) 工作温度范围：-40～60℃；4）它既支持熔接方式, 也支持磨接方式；5）积木式设计；6）耦合器外斜30度安装，更大程度保证光纤跳线弯曲半径；7）能安装连接不同类型的光缆设备，有各种不同类型前板，可以匹配不同的光线适配器，支持 SC 双口、SC 单口、MT-RJ、LC 和 ST 适配器 | 套 | 1 | 25年产品质量保证政策。涵盖产品质量、工程设计质量和安装质量三个方面。不包括不正确的安装、滥用、事故、火灾、水灾损失和其它不可抗拒事件造成的损失。
153 |  | 信息传输 | 综合布线 | 1U机架式标准24口ST光纤配线架（含耦合器） | PFD11024ST | 1) 安装方式：19英寸机柜式安装，前端自带封闭可视托纤盘无需另配理线器；2) 插入损耗≤0.2dB(PC)3) 工作温度范围：-40～60℃；4）它既支持熔接方式, 也支持磨接方式；5）积木式设计；6）耦合器外斜30度安装，更大程度保证光纤跳线弯曲半径；7）能安装连接不同类型的光缆设备，有各种不同类型前板，可以匹配不同的光线适配器，支持 SC 双口、SC 单口、MT-RJ、LC 和 ST 适配器 | 套 | 1 | 25年产品质量保证政策。涵盖产品质量、工程设计质量和安装质量三个方面。不包括不正确的安装、滥用、事故、火灾、水灾损失和其它不可抗拒事件造成的损失。
154 |  | 信息传输 | 综合布线 | 1U机架式标准24口SC光纤配线架（含耦合器） | PFD11024SC | 1) 安装方式：19英寸机柜式安装，前端自带封闭可视托纤盘无需另配理线器；2) 插入损耗≤0.2dB(PC)3) 工作温度范围：-40～60℃；4）它既支持熔接方式, 也支持磨接方式；5）积木式设计；6）耦合器外斜30度安装，更大程度保证光纤跳线弯曲半径；7）能安装连接不同类型的光缆设备，有各种不同类型前板，可以匹配不同的光线适配器，支持 SC 双口、SC 单口、MT-RJ、LC 和 ST 适配器 | 套 | 1 | 25年产品质量保证政策。涵盖产品质量、工程设计质量和安装质量三个方面。不包括不正确的安装、滥用、事故、火灾、水灾损失和其它不可抗拒事件造成的损失。
155 |  | 信息传输 | 综合布线 | 1U机架式标准24口FC光纤配线架（含耦合器） | PFD11024FC | 1) 安装方式：19英寸机柜式安装，前端自带封闭可视托纤盘无需另配理线器；2) 插入损耗≤0.2dB(PC)3) 工作温度范围：-40～60℃；4）它既支持熔接方式, 也支持磨接方式；5）积木式设计；6）耦合器外斜30度安装，更大程度保证光纤跳线弯曲半径；7）能安装连接不同类型的光缆设备，有各种不同类型前板，可以匹配不同的光线适配器，支持 SC 双口、SC 单口、MT-RJ、LC 和 ST 适配器 | 套 | 1 | 25年产品质量保证政策。涵盖产品质量、工程设计质量和安装质量三个方面。不包括不正确的安装、滥用、事故、火灾、水灾损失和其它不可抗拒事件造成的损失。
156 |  | 信息传输 | 综合布线 | 1U机架式标准24口LC光纤配线架（含耦合器） | PFD11024LC | 1) 安装方式：19英寸机柜式安装，前端自带封闭可视托纤盘无需另配理线器；2) 插入损耗≤0.2dB(PC)3) 工作温度范围：-40～60℃；4）它既支持熔接方式, 也支持磨接方式；5）积木式设计；6）耦合器外斜30度安装，更大程度保证光纤跳线弯曲半径；7）能安装连接不同类型的光缆设备，有各种不同类型前板，可以匹配不同的光线适配器，支持 SC 双口、SC 单口、MT-RJ、LC 和 ST 适配器 | 套 | 1 | 25年产品质量保证政策。涵盖产品质量、工程设计质量和安装质量三个方面。不包括不正确的安装、滥用、事故、火灾、水灾损失和其它不可抗拒事件造成的损失。
157 |  | 信息传输 | 综合布线 | 2U机架式标准48口ST光纤配线架（含耦合器） | PFD11048ST | 1) 安装方式：19英寸机柜式安装，前端自带封闭可视托纤盘无需另配理线器；2) 插入损耗≤0.2dB(PC)3) 工作温度范围：-40～60℃；4）它既支持熔接方式, 也支持磨接方式；5）积木式设计；6）耦合器外斜30度安装，更大程度保证光纤跳线弯曲半径；7）能安装连接不同类型的光缆设备，有各种不同类型前板，可以匹配不同的光线适配器，支持 SC 双口、SC 单口、MT-RJ、LC 和 ST 适配器 | 套 | 1 | 25年产品质量保证政策。涵盖产品质量、工程设计质量和安装质量三个方面。不包括不正确的安装、滥用、事故、火灾、水灾损失和其它不可抗拒事件造成的损失。
158 |  | 信息传输 | 综合布线 | 2U机架式标准48口SC光纤配线架（含耦合器） | PFD11048SC | 1) 安装方式：19英寸机柜式安装，前端自带封闭可视托纤盘无需另配理线器；2) 插入损耗≤0.2dB(PC)3) 工作温度范围：-40～60℃；4）它既支持熔接方式, 也支持磨接方式；5）积木式设计；6）能安装连接不同类型的光缆设备，有各种不同类型前板，可以匹配不同的光线适配器，支持 SC 双口、SC 单口、MT-RJ、LC 和 ST 适配器 | 套 | 1 | 25年产品质量保证政策。涵盖产品质量、工程设计质量和安装质量三个方面。不包括不正确的安装、滥用、事故、火灾、水灾损失和其它不可抗拒事件造成的损失。
159 |  | 信息传输 | 综合布线 | 2U机架式标准48口FC光纤配线架（含耦合器） | PFD11048FC | 1) 安装方式：19英寸机柜式安装，前端自带封闭可视托纤盘无需另配理线器；2) 插入损耗≤0.2dB(PC)3) 工作温度范围：-40～60℃；4）它既支持熔接方式, 也支持磨接方式；5）积木式设计；6）能安装连接不同类型的光缆设备，有各种不同类型前板，可以匹配不同的光线适配器，支持 SC 双口、SC 单口、MT-RJ、LC 和 ST 适配器 | 套 | 1 | 25年产品质量保证政策。涵盖产品质量、工程设计质量和安装质量三个方面。不包括不正确的安装、滥用、事故、火灾、水灾损失和其它不可抗拒事件造成的损失。
160 |  | 信息传输 | 综合布线 | 1U机架式标准48口LC光纤配线架（含耦合器） | PFD11048LC | 1) 安装方式：19英寸机柜式安装，前端自带封闭可视托纤盘无需另配理线器；2) 插入损耗≤0.2dB(PC)3) 工作温度范围：-40～60℃；4）它既支持熔接方式, 也支持磨接方式；5）积木式设计；6）耦合器外斜30度安装，更大程度保证光纤跳线弯曲半径；7）能安装连接不同类型的光缆设备，有各种不同类型前板，可以匹配不同的光线适配器，支持 SC 双口、SC 单口、MT-RJ、LC 和 ST 适配器 | 套 | 1 | 25年产品质量保证政策。涵盖产品质量、工程设计质量和安装质量三个方面。不包括不正确的安装、滥用、事故、火灾、水灾损失和其它不可抗拒事件造成的损失。
161 |  | 信息传输 | 综合布线 | 2U机架式标准96口LC光纤配线架（含耦合器） | PFD11096LC | 1) 安装方式：19英寸机柜式安装，前端自带封闭可视托纤盘无需另配理线器；2) 插入损耗≤0.2dB(PC)3) 工作温度范围：-40～60℃；4）它既支持熔接方式, 也支持磨接方式；5）积木式设计；6）耦合器外斜30度安装，更大程度保证光纤跳线弯曲半径；7）能安装连接不同类型的光缆设备，有各种不同类型前板，可以匹配不同的光线适配器，支持 SC 双口、SC 单口、MT-RJ、LC 和 ST 适配器 | 套 | 1 | 25年产品质量保证政策。涵盖产品质量、工程设计质量和安装质量三个方面。不包括不正确的安装、滥用、事故、火灾、水灾损失和其它不可抗拒事件造成的损失。
162 |  | 数据中心（机房） | 机柜系统 | 1.2M,22U600mm*600mm线缆管理机柜 | PA2060-22U | 22U，1.2m×600mm×600mm；1.2mm-2mm优质冷轧钢板磷化喷涂，5mm安全钢化玻璃门 | 台 | 1 | 25年产品质量保证政策。涵盖产品质量、工程设计质量和安装质量三个方面。不包括不正确的安装、滥用、事故、火灾、水灾损失和其它不可抗拒事件造成的损失。
163 |  | 数据中心（机房） | 机柜系统 | 1.4M,27U600mm*600mm线缆管理机柜 | PA2060-27U | 27U，1.4m×600mm×600mm；1.2mm-2mm优质冷轧钢板磷化喷涂，5mm安全钢化玻璃门 | 台 | 1 | 25年产品质量保证政策。涵盖产品质量、工程设计质量和安装质量三个方面。不包括不正确的安装、滥用、事故、火灾、水灾损失和其它不可抗拒事件造成的损失。
164 |  | 数据中心（机房） | 机柜系统 | 1.6M,32U600mm*600mm线缆管理机柜 | PA2060-32U | 32U，1.6m×600mm×600mm；1.2mm-2mm优质冷轧钢板磷化喷涂，5mm安全钢化玻璃门 | 台 | 1 | 25年产品质量保证政策。涵盖产品质量、工程设计质量和安装质量三个方面。不包括不正确的安装、滥用、事故、火灾、水灾损失和其它不可抗拒事件造成的损失。
165 |  | 数据中心（机房） | 机柜系统 | 1.8M,37U600mm*600mm线缆管理机柜 | PA2060-37U | 37U，1.8m×600mm×600mm；1.2mm-2mm优质冷轧钢板磷化喷涂，5mm安全钢化玻璃门 | 台 | 1 | 25年产品质量保证政策。涵盖产品质量、工程设计质量和安装质量三个方面。不包括不正确的安装、滥用、事故、火灾、水灾损失和其它不可抗拒事件造成的损失。
166 |  | 数据中心（机房） | 机柜系统 | 2.0M,42U600mm*600mm线缆管理机柜 | PA2060-42U | 42U，2m×600mm×600mm；1.2mm-2mm优质冷轧钢板磷化喷涂，5mm安全钢化玻璃门，机柜承重≥600kg | 台 | 1 | 25年产品质量保证政策。涵盖产品质量、工程设计质量和安装质量三个方面。不包括不正确的安装、滥用、事故、火灾、水灾损失和其它不可抗拒事件造成的损失。
167 |  | 数据中心（机房） | 机柜系统 | 6U安装位，600mm*450mm*368mm挂墙安装 | PA2054-6U | 6U，600mm×450mm×368mm；1.2mm-2mm优质冷轧钢板磷化喷涂，5mm安全钢化玻璃门 | 台 | 1 | 25年产品质量保证政策。涵盖产品质量、工程设计质量和安装质量三个方面。不包括不正确的安装、滥用、事故、火灾、水灾损失和其它不可抗拒事件造成的损失。
168 |  | 数据中心（机房） | 机柜系统 | 9U安装位，600mm*450mm*501mm挂墙安装 | PA2054-9U | 9U，600mm×450mm×501mm；1.2mm-2mm优质冷轧钢板磷化喷涂，5mm安全钢化玻璃门 | 台 | 1 | 25年产品质量保证政策。涵盖产品质量、工程设计质量和安装质量三个方面。不包括不正确的安装、滥用、事故、火灾、水灾损失和其它不可抗拒事件造成的损失。
169 |  | 数据中心（机房） | 机柜系统 | 12U安装位，600mm*450mm*635mm挂墙安装 | PA2054-12U | 12U，600mm×450mm×635mm；1.2mm-2mm优质冷轧钢板磷化喷涂，5mm安全钢化玻璃门 | 台 | 1 | 25年产品质量保证政策。涵盖产品质量、工程设计质量和安装质量三个方面。不包括不正确的安装、滥用、事故、火灾、水灾损失和其它不可抗拒事件造成的损失。
170 |  | 数据中心（机房） | 机柜系统 | 18U安装位，600mm*600mm*901mm挂墙安装 | PA2056-18U | 18U，600mm×600mm×901mm；1.2mm-2mm优质冷轧钢板磷化喷涂，5mm安全钢化玻璃门 | 台 | 1 | 25年产品质量保证政策。涵盖产品质量、工程设计质量和安装质量三个方面。不包括不正确的安装、滥用、事故、火灾、水灾损失和其它不可抗拒事件造成的损失。
171 |  | 数据中心（机房） | 机柜系统 | 服务器机柜 | PD60100-47U | 豪华D型机柜，600宽*1000深*2200高，前门弧形网孔，后门网孔双开，后部两侧带多功能理线板，上部、下部多处走线通道；厚度：框架2.0mm，方孔条2.0mm,侧门、层板1.5mm。最大静载1000KG | 台 | 1 | 25年产品质量保证政策。涵盖产品质量、工程设计质量和安装质量三个方面。不包括不正确的安装、滥用、事故、火灾、水灾损失和其它不可抗拒事件造成的损失。
172 |  | 数据中心（机房） | 机柜系统 | 服务器机柜 | PD60120-47U | 豪华D型机柜，600宽*1200深*2200高，前门弧形网孔，后门网孔双开，后部两侧带多功能理线板，上部、下部多处走线通道；厚度：框架2.0mm，方孔条2.0mm,侧门、层板1.5mm。最大静载1000KG | 台 | 1 | 25年产品质量保证政策。涵盖产品质量、工程设计质量和安装质量三个方面。不包括不正确的安装、滥用、事故、火灾、水灾损失和其它不可抗拒事件造成的损失。
173 |  | 数据中心（机房） | 机柜系统 | 服务器机柜 | PD80100-47U | 豪华D型机柜，800宽*1000深*2200高，前门弧形网孔，后门网孔双开，后部两侧带多功能理线板，上部、下部多处走线通道；厚度：框架2.0mm，方孔条2.0mm,侧门、层板1.5mm。最大静载1000KG | 台 | 1 | 25年产品质量保证政策。涵盖产品质量、工程设计质量和安装质量三个方面。不包括不正确的安装、滥用、事故、火灾、水灾损失和其它不可抗拒事件造成的损失。
174 |  | 数据中心（机房） | 机柜系统 | 服务器机柜 | PD80120-47U | 豪华D型机柜，800宽*1200深*2200高，前门弧形网孔，后门网孔双开，后部两侧带多功能理线板，上部、下部多处走线通道；厚度：框架2.0mm，方孔条2.0mm,侧门、层板1.5mm。最大静载1000KG | 台 | 1 | 25年产品质量保证政策。涵盖产品质量、工程设计质量和安装质量三个方面。不包括不正确的安装、滥用、事故、火灾、水灾损失和其它不可抗拒事件造成的损失。
175 |  | 数据中心（机房） | 机柜系统 | 服务器机柜 | PD60100-42U | 豪华D型机柜，600宽*1000深*2000高，前门弧形网孔，后门网孔双开，后部两侧带多功能理线板，上部、下部多处走线通道；厚度：框架2.0mm，方孔条2.0mm,侧门、层板1.5mm。最大静载1000KG | 台 | 1 | 25年产品质量保证政策。涵盖产品质量、工程设计质量和安装质量三个方面。不包括不正确的安装、滥用、事故、火灾、水灾损失和其它不可抗拒事件造成的损失。
176 |  | 数据中心（机房） | 机柜系统 | 服务器机柜 | PD60120-42U | 豪华D型机柜，600宽*1200深*2000高，前门弧形网孔，后门网孔双开，后部两侧带多功能理线板，上部、下部多处走线通道；厚度：框架2.0mm，方孔条2.0mm,侧门、层板1.5mm。最大静载1000KG | 台 | 1 | 25年产品质量保证政策。涵盖产品质量、工程设计质量和安装质量三个方面。不包括不正确的安装、滥用、事故、火灾、水灾损失和其它不可抗拒事件造成的损失。
177 |  | 数据中心（机房） | 机柜系统 | 服务器机柜 | PD80100-42U | 豪华D型机柜，800宽*1000深*2000高，前门弧形网孔，后门网孔双开，后部两侧带多功能理线板，上部、下部多处走线通道；厚度：框架2.0mm，方孔条2.0mm,侧门、层板1.5mm。最大静载1000KG | 台 | 1 | 25年产品质量保证政策。涵盖产品质量、工程设计质量和安装质量三个方面。不包括不正确的安装、滥用、事故、火灾、水灾损失和其它不可抗拒事件造成的损失。
178 |  | 数据中心（机房） | 机柜系统 | 服务器机柜 | PD80120-42U | 豪华D型机柜，800宽*1200深*2000高，前门弧形网孔，后门网孔双开，后部两侧带多功能理线板，上部、下部多处走线通道；厚度：框架2.0mm，方孔条2.0mm,侧门、层板1.5mm。最大静载1000KG | 台 | 1 | 25年产品质量保证政策。涵盖产品质量、工程设计质量和安装质量三个方面。不包括不正确的安装、滥用、事故、火灾、水灾损失和其它不可抗拒事件造成的损失。
179 |  | 数据中心（机房） | 机柜系统 | 服务器机柜 | PH60100-47U | 豪华H型机柜，600宽*1000深*2200高，前门网孔，后门网孔双开，上部、下部多处走线通道；厚度：框架1.5mm，方孔条2.0mm,侧门、层板1.2mm。最大静载1000KG | 台 | 1 | 25年产品质量保证政策。涵盖产品质量、工程设计质量和安装质量三个方面。不包括不正确的安装、滥用、事故、火灾、水灾损失和其它不可抗拒事件造成的损失。
180 |  | 数据中心（机房） | 机柜系统 | 服务器机柜 | PH60120-47U | 豪华H型机柜，600宽*1200深*2200高，前门网孔，后门网孔双开，上部、下部多处走线通道；厚度：框架1.5mm，方孔条2.0mm,侧门、层板1.2mm。最大静载1000KG | 台 | 1 | 25年产品质量保证政策。涵盖产品质量、工程设计质量和安装质量三个方面。不包括不正确的安装、滥用、事故、火灾、水灾损失和其它不可抗拒事件造成的损失。
181 |  | 数据中心（机房） | 机柜系统 | 服务器机柜 | PH80100-47U | 豪华H型机柜，800宽*1000深*2200高，前门网孔，后门网孔双开，上部、下部多处走线通道；厚度：框架1.5mm，方孔条2.0mm,侧门、层板1.2mm。最大静载1000KG | 台 | 1 | 25年产品质量保证政策。涵盖产品质量、工程设计质量和安装质量三个方面。不包括不正确的安装、滥用、事故、火灾、水灾损失和其它不可抗拒事件造成的损失。
182 |  | 数据中心（机房） | 机柜系统 | 服务器机柜 | PH80120-47U | 豪华H型机柜，800宽*1200深*2200高，前门网孔，后门网孔双开，上部、下部多处走线通道；厚度：框架1.5mm，方孔条2.0mm,侧门、层板1.2mm。最大静载1000KG | 台 | 1 | 25年产品质量保证政策。涵盖产品质量、工程设计质量和安装质量三个方面。不包括不正确的安装、滥用、事故、火灾、水灾损失和其它不可抗拒事件造成的损失。
183 |  | 数据中心（机房） | 机柜系统 | 服务器机柜 | PH60100-42U | 豪华H型机柜，600宽*1000深*2000高，前门网孔，后门网孔双开，上部、下部多处走线通道；厚度：框架1.5mm，方孔条2.0mm,侧门、层板1.2mm。最大静载1000KG | 台 | 1 | 25年产品质量保证政策。涵盖产品质量、工程设计质量和安装质量三个方面。不包括不正确的安装、滥用、事故、火灾、水灾损失和其它不可抗拒事件造成的损失。
184 |  | 数据中心（机房） | 机柜系统 | 服务器机柜 | PH60120-42U | 豪华H型机柜，600宽*1200深*2000高，前门网孔，后门网孔双开，上部、下部多处走线通道；厚度：框架1.5mm，方孔条2.0mm,侧门、层板1.2mm。最大静载1000KG | 台 | 1 | 25年产品质量保证政策。涵盖产品质量、工程设计质量和安装质量三个方面。不包括不正确的安装、滥用、事故、火灾、水灾损失和其它不可抗拒事件造成的损失。
185 |  | 数据中心（机房） | 机柜系统 | 服务器机柜 | PH80100-42U | 豪华H型机柜，800宽*1000深*2000高，前门网孔，后门网孔双开，上部、下部多处走线通道；厚度：框架1.5mm，方孔条2.0mm,侧门、层板1.2mm。最大静载1000KG | 台 | 1 | 25年产品质量保证政策。涵盖产品质量、工程设计质量和安装质量三个方面。不包括不正确的安装、滥用、事故、火灾、水灾损失和其它不可抗拒事件造成的损失。
186 |  | 数据中心（机房） | 机柜系统 | 服务器机柜 | PH80120-42U | 豪华H型机柜，800宽*1200深*2000高，前门网孔，后门网孔双开，上部、下部多处走线通道；厚度：框架1.5mm，方孔条2.0mm,侧门、层板1.2mm。最大静载1000KG | 台 | 1 | 25年产品质量保证政策。涵盖产品质量、工程设计质量和安装质量三个方面。不包括不正确的安装、滥用、事故、火灾、水灾损失和其它不可抗拒事件造成的损失。
187 |  | 数据中心（机房） | 机柜系统 | 服务器机柜 | PA60100-47U | 标准A型机柜，600宽*1000深*2200高，前门网孔，后门网孔双开，上部、下部多处走线通道；厚度：框架1.2mm，方孔条1.5mm,侧门、层板1.2mm。最大静载800KG | 台 | 1 | 25年产品质量保证政策。涵盖产品质量、工程设计质量和安装质量三个方面。不包括不正确的安装、滥用、事故、火灾、水灾损失和其它不可抗拒事件造成的损失。
188 |  | 数据中心（机房） | 机柜系统 | 服务器机柜 | PA60120-47U | 标准A型机柜，600宽*1200深*2200高，前门网孔，后门网孔双开，上部、下部多处走线通道；厚度：框架1.2mm，方孔条1.5mm,侧门、层板1.2mm。最大静载800KG | 台 | 1 | 25年产品质量保证政策。涵盖产品质量、工程设计质量和安装质量三个方面。不包括不正确的安装、滥用、事故、火灾、水灾损失和其它不可抗拒事件造成的损失。
189 |  | 数据中心（机房） | 机柜系统 | 服务器机柜 | PA80100-47U | 标准A型机柜，800宽*1000深*2200高，前门网孔，后门网孔双开，上部、下部多处走线通道；厚度：框架1.2mm，方孔条1.5mm,侧门、层板1.2mm。最大静载800KG | 台 | 1 | 25年产品质量保证政策。涵盖产品质量、工程设计质量和安装质量三个方面。不包括不正确的安装、滥用、事故、火灾、水灾损失和其它不可抗拒事件造成的损失。
190 |  | 数据中心（机房） | 机柜系统 | 服务器机柜 | PA80120-47U | 标准A型机柜，800宽*1200深*2200高，前门网孔，后门网孔双开，上部、下部多处走线通道；厚度：框架1.2mm，方孔条1.5mm,侧门、层板1.2mm。最大静载800KG | 台 | 1 | 25年产品质量保证政策。涵盖产品质量、工程设计质量和安装质量三个方面。不包括不正确的安装、滥用、事故、火灾、水灾损失和其它不可抗拒事件造成的损失。
191 |  | 数据中心（机房） | 机柜系统 | 服务器机柜 | PA60100-42U | 标准A型机柜，600宽*1000深*2000高，前门网孔，后门网孔双开，上部、下部多处走线通道；厚度：框架1.2mm，方孔条1.5mm,侧门、层板1.2mm。最大静载800KG | 台 | 1 | 25年产品质量保证政策。涵盖产品质量、工程设计质量和安装质量三个方面。不包括不正确的安装、滥用、事故、火灾、水灾损失和其它不可抗拒事件造成的损失。
192 |  | 数据中心（机房） | 机柜系统 | 服务器机柜 | PA60120-42U | 标准A型机柜，600宽*1200深*2000高，前门网孔，后门网孔双开，上部、下部多处走线通道；厚度：框架1.2mm，方孔条1.5mm,侧门、层板1.2mm。最大静载800KG | 台 | 1 | 25年产品质量保证政策。涵盖产品质量、工程设计质量和安装质量三个方面。不包括不正确的安装、滥用、事故、火灾、水灾损失和其它不可抗拒事件造成的损失。
193 |  | 数据中心（机房） | 机柜系统 | 服务器机柜 | PA80100-42U | 标准A型机柜，800宽*1000深*2000高，前门网孔，后门网孔双开，上部、下部多处走线通道；厚度：框架1.2mm，方孔条1.5mm,侧门、层板1.2mm。最大静载800KG | 台 | 1 | 25年产品质量保证政策。涵盖产品质量、工程设计质量和安装质量三个方面。不包括不正确的安装、滥用、事故、火灾、水灾损失和其它不可抗拒事件造成的损失。
194 |  | 数据中心（机房） | 机柜系统 | 服务器机柜 | PA80120-42U | 标准A型机柜，800宽*1200深*2000高，前门网孔，后门网孔双开，上部、下部多处走线通道；厚度：框架1.2mm，方孔条1.5mm,侧门、层板1.2mm。最大静载800KG | 台 | 1 | 25年产品质量保证政策。涵盖产品质量、工程设计质量和安装质量三个方面。不包括不正确的安装、滥用、事故、火灾、水灾损失和其它不可抗拒事件造成的损失。
195 |  | 数据中心（机房） | 机柜系统 | 机柜配件 | PDU06-A1-1U-10A | 6位通用插头电源单元，横装1U，10A | 根 | 1 | 25年产品质量保证政策。涵盖产品质量、工程设计质量和安装质量三个方面。不包括不正确的安装、滥用、事故、火灾、水灾损失和其它不可抗拒事件造成的损失。
196 |  | 数据中心（机房） | 机柜系统 | 机柜配件 | PDU06-B1-1U-10A | 6位IEC C13电源单元，横装1U，10A | 根 | 1 | 25年产品质量保证政策。涵盖产品质量、工程设计质量和安装质量三个方面。不包括不正确的安装、滥用、事故、火灾、水灾损失和其它不可抗拒事件造成的损失。
197 |  | 数据中心（机房） | 机柜系统 | 机柜配件 | PDU06-A1-1.5U-10A | 6位通用插头电源单元，横装1.5U，10A | 根 | 1 | 25年产品质量保证政策。涵盖产品质量、工程设计质量和安装质量三个方面。不包括不正确的安装、滥用、事故、火灾、水灾损失和其它不可抗拒事件造成的损失。
198 |  | 数据中心（机房） | 机柜系统 | 机柜配件 | PDU06-A2-1.5U-16A | 6位国标插头电源单元，横装1.5U，16A | 根 | 1 | 25年产品质量保证政策。涵盖产品质量、工程设计质量和安装质量三个方面。不包括不正确的安装、滥用、事故、火灾、水灾损失和其它不可抗拒事件造成的损失。
199 |  | 数据中心（机房） | 机柜系统 | 机柜配件 | PDU10-A1-1.5U-10A | 10位通用插头电源单元，竖装1.5U，10A | 根 | 1 | 25年产品质量保证政策。涵盖产品质量、工程设计质量和安装质量三个方面。不包括不正确的安装、滥用、事故、火灾、水灾损失和其它不可抗拒事件造成的损失。
200 |  | 数据中心（机房） | 机柜系统 | 机柜配件 | PDU10-B1-1.5U-10A | 10位IEC C13电源单元，竖装1.5U，10A | 根 | 1 | 25年产品质量保证政策。涵盖产品质量、工程设计质量和安装质量三个方面。不包括不正确的安装、滥用、事故、火灾、水灾损失和其它不可抗拒事件造成的损失。
201 |  | 数据中心（机房） | 机柜系统 | 机柜配件 | PDU10-A1-1.5U-16A | 10位通用插头电源单元，竖装1.5U，16A | 根 | 1 | 25年产品质量保证政策。涵盖产品质量、工程设计质量和安装质量三个方面。不包括不正确的安装、滥用、事故、火灾、水灾损失和其它不可抗拒事件造成的损失。
202 |  | 数据中心（机房） | 机柜系统 | 机柜配件 | PDU20-A1-1.5U-10A | 20位通用插头电源单元，竖装1.5U，10A | 根 | 1 | 25年产品质量保证政策。涵盖产品质量、工程设计质量和安装质量三个方面。不包括不正确的安装、滥用、事故、火灾、水灾损失和其它不可抗拒事件造成的损失。
203 |  | 数据中心（机房） | 机柜系统 | 机柜配件 | PDU20-A1-1.5U-16A | 20位通用插头电源单元，竖装1.5U，16A | 根 | 1 | 25年产品质量保证政策。涵盖产品质量、工程设计质量和安装质量三个方面。不包括不正确的安装、滥用、事故、火灾、水灾损失和其它不可抗拒事件造成的损失。
204 |  | 数据中心（机房） | 机柜系统 | 机柜配件 | PDU1-A | 双路开关模块16A | 个 | 1 | 25年产品质量保证政策。涵盖产品质量、工程设计质量和安装质量三个方面。不包括不正确的安装、滥用、事故、火灾、水灾损失和其它不可抗拒事件造成的损失。
205 |  | 数据中心（机房） | 机柜系统 | 机柜配件 | PDU1-B | 接地指示模块 | 个 | 1 | 25年产品质量保证政策。涵盖产品质量、工程设计质量和安装质量三个方面。不包括不正确的安装、滥用、事故、火灾、水灾损失和其它不可抗拒事件造成的损失。
206 |  | 数据中心（机房） | 机柜系统 | 机柜配件 | PDU1-C1 | 防浪涌模块Ⅱ级别 | 个 | 1 | 25年产品质量保证政策。涵盖产品质量、工程设计质量和安装质量三个方面。不包括不正确的安装、滥用、事故、火灾、水灾损失和其它不可抗拒事件造成的损失。
207 |  | 数据中心（机房） | 机柜系统 | 机柜配件 | PDU1-C2 | 防浪涌模块Ⅲ级别 | 个 | 1 | 25年产品质量保证政策。涵盖产品质量、工程设计质量和安装质量三个方面。不包括不正确的安装、滥用、事故、火灾、水灾损失和其它不可抗拒事件造成的损失。
208 |  | 数据中心（机房） | 机柜系统 | 机柜配件 | PDU1-D | 过载保护模块，排除过载后，可手动恢复供电 | 个 | 1 | 25年产品质量保证政策。涵盖产品质量、工程设计质量和安装质量三个方面。不包括不正确的安装、滥用、事故、火灾、水灾损失和其它不可抗拒事件造成的损失。
209 |  | 数据中心（机房） | 机柜系统 | 机柜配件 | PDU1-E1 | 16A断路器模块 | 个 | 1 | 25年产品质量保证政策。涵盖产品质量、工程设计质量和安装质量三个方面。不包括不正确的安装、滥用、事故、火灾、水灾损失和其它不可抗拒事件造成的损失。
210 |  | 数据中心（机房） | 机柜系统 | 机柜配件 | PDU1-E2 | 32A断路器模块 | 个 | 1 | 25年产品质量保证政策。涵盖产品质量、工程设计质量和安装质量三个方面。不包括不正确的安装、滥用、事故、火灾、水灾损失和其它不可抗拒事件造成的损失。
211 |  | 数据中心（机房） | 机柜系统 | 机柜配件 | PDU1-E3 | 64A断路器模块 | 个 | 1 | 25年产品质量保证政策。涵盖产品质量、工程设计质量和安装质量三个方面。不包括不正确的安装、滥用、事故、火灾、水灾损失和其它不可抗拒事件造成的损失。
212 |  | 数据中心（机房） | 机柜系统 | 机柜配件 | PDU1-F | 漏电保护模块 | 个 | 1 | 25年产品质量保证政策。涵盖产品质量、工程设计质量和安装质量三个方面。不包括不正确的安装、滥用、事故、火灾、水灾损失和其它不可抗拒事件造成的损失。
213 |  | 数据中心（机房） | 机柜系统 | 机柜配件 | PDU1-G1 | 电流电压显示模块，LCD显示 | 个 | 1 | 25年产品质量保证政策。涵盖产品质量、工程设计质量和安装质量三个方面。不包括不正确的安装、滥用、事故、火灾、水灾损失和其它不可抗拒事件造成的损失。
214 |  | 数据中心（机房） | 机柜系统 | 机柜配件 | PDU1-G2 | 电流电压显示模块，数码管显示 | 个 | 1 | 25年产品质量保证政策。涵盖产品质量、工程设计质量和安装质量三个方面。不包括不正确的安装、滥用、事故、火灾、水灾损失和其它不可抗拒事件造成的损失。
215 |  | 数据中心（机房） | 机柜系统 | 机柜配件 | PCE | 键盘架，19英寸标准安装 | 个 | 1 | 25年产品质量保证政策。涵盖产品质量、工程设计质量和安装质量三个方面。不包括不正确的安装、滥用、事故、火灾、水灾损失和其它不可抗拒事件造成的损失。
216 |  | 数据中心（机房） | 机柜系统 | 机柜配件 | PCB100-1.2 | 机柜层板，适用1000深机柜，板材厚度1.2mm | 个 | 1 | 25年产品质量保证政策。涵盖产品质量、工程设计质量和安装质量三个方面。不包括不正确的安装、滥用、事故、火灾、水灾损失和其它不可抗拒事件造成的损失。
217 |  | 数据中心（机房） | 机柜系统 | 机柜配件 | PCB100-1.5 | 机柜层板，适用1000深机柜，板材厚度1.5mm | 个 | 1 | 25年产品质量保证政策。涵盖产品质量、工程设计质量和安装质量三个方面。不包括不正确的安装、滥用、事故、火灾、水灾损失和其它不可抗拒事件造成的损失。
218 |  | 数据中心（机房） | 机柜系统 | 机柜配件 | PCK01-42 | 塑钢垂直型理线槽，适用高度42U机柜，长度1869mm | 根 | 1 | 25年产品质量保证政策。涵盖产品质量、工程设计质量和安装质量三个方面。不包括不正确的安装、滥用、事故、火灾、水灾损失和其它不可抗拒事件造成的损失。
219 |  | 数据中心（机房） | 机柜系统 | 机柜配件 | PCK01-47 | 塑钢垂直型理线槽，适用高度47U机柜，长度2092mm | 根 | 1 | 25年产品质量保证政策。涵盖产品质量、工程设计质量和安装质量三个方面。不包括不正确的安装、滥用、事故、火灾、水灾损失和其它不可抗拒事件造成的损失。
220 |  | 数据中心（机房） | 机柜系统 | 机柜配件 | PCQ01 | 并柜件 | 根 | 1 | 25年产品质量保证政策。涵盖产品质量、工程设计质量和安装质量三个方面。不包括不正确的安装、滥用、事故、火灾、水灾损失和其它不可抗拒事件造成的损失。
221 |  | 数据中心（机房） | 桥架 | 网格桥架主体 | PGB50×50 | 50高*50宽，碳钢，电镀锌，标准长度3米 | 米 | 1 | 25年产品质量保证政策。涵盖产品质量、工程设计质量和安装质量三个方面。不包括不正确的安装、滥用、事故、火灾、水灾损失和其它不可抗拒事件造成的损失。
222 |  | 数据中心（机房） | 桥架 | 网格桥架主体 | PGB50×100 | 50高*100宽，碳钢，电镀锌，标准长度3米 | 米 | 1 | 25年产品质量保证政策。涵盖产品质量、工程设计质量和安装质量三个方面。不包括不正确的安装、滥用、事故、火灾、水灾损失和其它不可抗拒事件造成的损失。
223 |  | 数据中心（机房） | 桥架 | 网格桥架主体 | PGB50×150 | 50高*150宽，碳钢，电镀锌，标准长度3米 | 米 | 1 | 25年产品质量保证政策。涵盖产品质量、工程设计质量和安装质量三个方面。不包括不正确的安装、滥用、事故、火灾、水灾损失和其它不可抗拒事件造成的损失。
224 |  | 数据中心（机房） | 桥架 | 网格桥架主体 | PGB50×200 | 50高*200宽，碳钢，电镀锌，标准长度3米 | 米 | 1 | 25年产品质量保证政策。涵盖产品质量、工程设计质量和安装质量三个方面。不包括不正确的安装、滥用、事故、火灾、水灾损失和其它不可抗拒事件造成的损失。
225 |  | 数据中心（机房） | 桥架 | 网格桥架主体 | PGB50×300 | 50高*300宽，碳钢，电镀锌，标准长度3米 | 米 | 1 | 25年产品质量保证政策。涵盖产品质量、工程设计质量和安装质量三个方面。不包括不正确的安装、滥用、事故、火灾、水灾损失和其它不可抗拒事件造成的损失。
226 |  | 数据中心（机房） | 桥架 | 网格桥架主体 | PGB50×400 | 50高*400宽，碳钢，电镀锌，标准长度3米 | 米 | 1 | 25年产品质量保证政策。涵盖产品质量、工程设计质量和安装质量三个方面。不包括不正确的安装、滥用、事故、火灾、水灾损失和其它不可抗拒事件造成的损失。
227 |  | 数据中心（机房） | 桥架 | 网格桥架主体 | PGB50×450 | 50高*450宽，碳钢，电镀锌，标准长度3米 | 米 | 1 | 25年产品质量保证政策。涵盖产品质量、工程设计质量和安装质量三个方面。不包括不正确的安装、滥用、事故、火灾、水灾损失和其它不可抗拒事件造成的损失。
228 |  | 数据中心（机房） | 桥架 | 网格桥架主体 | PGB50×500 | 50高*500宽，碳钢，电镀锌，标准长度3米 | 米 | 1 | 25年产品质量保证政策。涵盖产品质量、工程设计质量和安装质量三个方面。不包括不正确的安装、滥用、事故、火灾、水灾损失和其它不可抗拒事件造成的损失。
229 |  | 数据中心（机房） | 桥架 | 网格桥架主体 | PGB50×600 | 50高*600宽，碳钢，电镀锌，标准长度3米 | 米 | 1 | 25年产品质量保证政策。涵盖产品质量、工程设计质量和安装质量三个方面。不包括不正确的安装、滥用、事故、火灾、水灾损失和其它不可抗拒事件造成的损失。
230 |  | 数据中心（机房） | 桥架 | 网格桥架主体 | PGB100×100 | 100高*100宽，碳钢，电镀锌，标准长度3米 | 米 | 1 | 25年产品质量保证政策。涵盖产品质量、工程设计质量和安装质量三个方面。不包括不正确的安装、滥用、事故、火灾、水灾损失和其它不可抗拒事件造成的损失。
231 |  | 数据中心（机房） | 桥架 | 网格桥架主体 | PGB100×150 | 100高*150宽，碳钢，电镀锌，标准长度3米 | 米 | 1 | 25年产品质量保证政策。涵盖产品质量、工程设计质量和安装质量三个方面。不包括不正确的安装、滥用、事故、火灾、水灾损失和其它不可抗拒事件造成的损失。
232 |  | 数据中心（机房） | 桥架 | 网格桥架主体 | PGB100×200 | 100高*200宽，碳钢，电镀锌，标准长度3米 | 米 | 1 | 25年产品质量保证政策。涵盖产品质量、工程设计质量和安装质量三个方面。不包括不正确的安装、滥用、事故、火灾、水灾损失和其它不可抗拒事件造成的损失。
233 |  | 数据中心（机房） | 桥架 | 网格桥架主体 | PGB100×300 | 100高*300宽，碳钢，电镀锌，标准长度3米 | 米 | 1 | 25年产品质量保证政策。涵盖产品质量、工程设计质量和安装质量三个方面。不包括不正确的安装、滥用、事故、火灾、水灾损失和其它不可抗拒事件造成的损失。
234 |  | 数据中心（机房） | 桥架 | 网格桥架主体 | PGB100×400 | 100高*400宽，碳钢，电镀锌，标准长度3米 | 米 | 1 | 25年产品质量保证政策。涵盖产品质量、工程设计质量和安装质量三个方面。不包括不正确的安装、滥用、事故、火灾、水灾损失和其它不可抗拒事件造成的损失。
235 |  | 数据中心（机房） | 桥架 | 网格桥架主体 | PGB100×450 | 100高*450宽，碳钢，电镀锌，标准长度3米 | 米 | 1 | 25年产品质量保证政策。涵盖产品质量、工程设计质量和安装质量三个方面。不包括不正确的安装、滥用、事故、火灾、水灾损失和其它不可抗拒事件造成的损失。
236 |  | 数据中心（机房） | 桥架 | 网格桥架主体 | PGB100×500 | 100高*500宽，碳钢，电镀锌，标准长度3米 | 米 | 1 | 25年产品质量保证政策。涵盖产品质量、工程设计质量和安装质量三个方面。不包括不正确的安装、滥用、事故、火灾、水灾损失和其它不可抗拒事件造成的损失。
237 |  | 数据中心（机房） | 桥架 | 网格桥架主体 | PGB100×600 | 100高*600宽，碳钢，电镀锌，标准长度3米 | 米 | 1 | 25年产品质量保证政策。涵盖产品质量、工程设计质量和安装质量三个方面。不包括不正确的安装、滥用、事故、火灾、水灾损失和其它不可抗拒事件造成的损失。
238 |  | 数据中心（机房） | 桥架 | 网格桥架主体 | PGB150×200 | 150高*200宽，碳钢，电镀锌，标准长度3米 | 米 | 1 | 25年产品质量保证政策。涵盖产品质量、工程设计质量和安装质量三个方面。不包括不正确的安装、滥用、事故、火灾、水灾损失和其它不可抗拒事件造成的损失。
239 |  | 数据中心（机房） | 桥架 | 网格桥架主体 | PGB150×300 | 150高*300宽，碳钢，电镀锌，标准长度3米 | 米 | 1 | 25年产品质量保证政策。涵盖产品质量、工程设计质量和安装质量三个方面。不包括不正确的安装、滥用、事故、火灾、水灾损失和其它不可抗拒事件造成的损失。
240 |  | 数据中心（机房） | 桥架 | 网格桥架主体 | PGB150×400 | 150高*400宽，碳钢，电镀锌，标准长度3米 | 米 | 1 | 25年产品质量保证政策。涵盖产品质量、工程设计质量和安装质量三个方面。不包括不正确的安装、滥用、事故、火灾、水灾损失和其它不可抗拒事件造成的损失。
241 |  | 数据中心（机房） | 桥架 | 网格桥架主体 | PGB150×450 | 150高*450宽，碳钢，电镀锌，标准长度3米 | 米 | 1 | 25年产品质量保证政策。涵盖产品质量、工程设计质量和安装质量三个方面。不包括不正确的安装、滥用、事故、火灾、水灾损失和其它不可抗拒事件造成的损失。
242 |  | 数据中心（机房） | 桥架 | 网格桥架主体 | PGB150×500 | 150高*500宽，碳钢，电镀锌，标准长度3米 | 米 | 1 | 25年产品质量保证政策。涵盖产品质量、工程设计质量和安装质量三个方面。不包括不正确的安装、滥用、事故、火灾、水灾损失和其它不可抗拒事件造成的损失。
243 |  | 数据中心（机房） | 桥架 | 网格桥架主体 | PGB150×600 | 150高*600宽，碳钢，电镀锌，标准长度3米 | 米 | 1 | 25年产品质量保证政策。涵盖产品质量、工程设计质量和安装质量三个方面。不包括不正确的安装、滥用、事故、火灾、水灾损失和其它不可抗拒事件造成的损失。
244 |  | 数据中心（机房） | 桥架 | 网格桥架配件 | PSSB-200 | 托架（横档），碳钢，电镀锌，用于150mm宽度网格桥架支撑固定 | 根 | 1 | 25年产品质量保证政策。涵盖产品质量、工程设计质量和安装质量三个方面。不包括不正确的安装、滥用、事故、火灾、水灾损失和其它不可抗拒事件造成的损失。
245 |  | 数据中心（机房） | 桥架 | 网格桥架配件 | PSSB-250 | 托架（横档），碳钢，电镀锌，用于200mm宽度网格桥架支撑固定 | 根 | 1 | 25年产品质量保证政策。涵盖产品质量、工程设计质量和安装质量三个方面。不包括不正确的安装、滥用、事故、火灾、水灾损失和其它不可抗拒事件造成的损失。
246 |  | 数据中心（机房） | 桥架 | 网格桥架配件 | PSSB-350 | 托架（横档），碳钢，电镀锌，用于300mm宽度网格桥架支撑固定 | 根 | 1 | 25年产品质量保证政策。涵盖产品质量、工程设计质量和安装质量三个方面。不包括不正确的安装、滥用、事故、火灾、水灾损失和其它不可抗拒事件造成的损失。
247 |  | 数据中心（机房） | 桥架 | 网格桥架配件 | PSSB-450 | 托架（横档），碳钢，电镀锌，用于400mm宽度网格桥架支撑固定 | 根 | 1 | 25年产品质量保证政策。涵盖产品质量、工程设计质量和安装质量三个方面。不包括不正确的安装、滥用、事故、火灾、水灾损失和其它不可抗拒事件造成的损失。
248 |  | 数据中心（机房） | 桥架 | 网格桥架配件 | PSSB-550 | 托架（横档），碳钢，电镀锌，用于500mm宽度网格桥架支撑固定 | 根 | 1 | 25年产品质量保证政策。涵盖产品质量、工程设计质量和安装质量三个方面。不包括不正确的安装、滥用、事故、火灾、水灾损失和其它不可抗拒事件造成的损失。
249 |  | 数据中心（机房） | 桥架 | 网格桥架配件 | PSSB-650 | 托架（横档），碳钢，电镀锌，用于600mm宽度网格桥架支撑固定 | 根 | 1 | 25年产品质量保证政策。涵盖产品质量、工程设计质量和安装质量三个方面。不包括不正确的安装、滥用、事故、火灾、水灾损失和其它不可抗拒事件造成的损失。
250 |  | 数据中心（机房） | 桥架 | 网格桥架配件 | PSFS | 快速侧接件，碳钢，电镀锌，用于网格桥架侧面快速连接 | 个 | 1 | 25年产品质量保证政策。涵盖产品质量、工程设计质量和安装质量三个方面。不包括不正确的安装、滥用、事故、火灾、水灾损失和其它不可抗拒事件造成的损失。
251 |  | 数据中心（机房） | 桥架 | 网格桥架配件 | PSLB-1000 | 条型连接件，碳钢，电镀锌用于网格桥架弯通及三通、四通的加固连接 | 根 | 1 | 25年产品质量保证政策。涵盖产品质量、工程设计质量和安装质量三个方面。不包括不正确的安装、滥用、事故、火灾、水灾损失和其它不可抗拒事件造成的损失。
252 |  | 数据中心（机房） | 桥架 | 网格桥架配件 | PSSK | 经济扣件，碳钢，电镀锌用于网格桥架弯通、三通、四通的连接 | 包 | 1 | 25年产品质量保证政策。涵盖产品质量、工程设计质量和安装质量三个方面。不包括不正确的安装、滥用、事故、火灾、水灾损失和其它不可抗拒事件造成的损失。
253 |  | 数据中心（机房） | 桥架 | 网格桥架配件 | PQBF | 快速弯连接件，碳钢，电镀锌，用于网格桥架弯通的快速连接 | 个 | 1 | 25年产品质量保证政策。涵盖产品质量、工程设计质量和安装质量三个方面。不包括不正确的安装、滥用、事故、火灾、水灾损失和其它不可抗拒事件造成的损失。
254 |  | 数据中心（机房） | 桥架 | 网格桥架配件 | PSN | 槽式固定件（弹簧扣），电镀锌，用于槽式支架与网格桥架的固定 | 个 | 1 | 25年产品质量保证政策。涵盖产品质量、工程设计质量和安装质量三个方面。不包括不正确的安装、滥用、事故、火灾、水灾损失和其它不可抗拒事件造成的损失。
255 |  | 数据中心（机房） | 桥架 | 网格桥架配件 | PGWSK | 接地螺栓（接地配件、铝制） | 个 | 1 | 25年产品质量保证政策。涵盖产品质量、工程设计质量和安装质量三个方面。不包括不正确的安装、滥用、事故、火灾、水灾损失和其它不可抗拒事件造成的损失。
256 |  | 数据中心（机房） | 桥架 | 网格桥架配件 | PFC | 机柜支架,电镀锌，用于机柜顶部安装支撑桥架托架，每托架需配2个 | 个 | 1 | 25年产品质量保证政策。涵盖产品质量、工程设计质量和安装质量三个方面。不包括不正确的安装、滥用、事故、火灾、水灾损失和其它不可抗拒事件造成的损失。
257 |  | 数据中心（机房） | 桥架 | 网格桥架配件 | PGSB25 | 地面支撑件，电镀锌，用于网格桥架的地面安装 | 个 | 1 | 25年产品质量保证政策。涵盖产品质量、工程设计质量和安装质量三个方面。不包括不正确的安装、滥用、事故、火灾、水灾损失和其它不可抗拒事件造成的损失。
258 |  | 数据中心（机房） | 桥架 | 网格桥架配件 | PHCB | 槽式支架，碳钢，电镀锌，用于网格桥架承重型支撑 | 米 | 1 | 25年产品质量保证政策。涵盖产品质量、工程设计质量和安装质量三个方面。不包括不正确的安装、滥用、事故、火灾、水灾损失和其它不可抗拒事件造成的损失。
259 |  | 数据中心（机房） | 桥架 | 网格桥架配件 | PHB | 槽式顶装配件,碳钢，电镀锌，用于网格桥架墙面安装承重型支撑 | 个 | 1 | 25年产品质量保证政策。涵盖产品质量、工程设计质量和安装质量三个方面。不包括不正确的安装、滥用、事故、火灾、水灾损失和其它不可抗拒事件造成的损失。
260 |  | 数据中心（机房） | 桥架 | 网格桥架配件 | PRD | 下线板，碳钢，电镀锌，用于网格桥架的线缆下线 | 个 | 1 | 25年产品质量保证政策。涵盖产品质量、工程设计质量和安装质量三个方面。不包括不正确的安装、滥用、事故、火灾、水灾损失和其它不可抗拒事件造成的损失。
261 |  | 数据中心（机房） | 桥架 | 网格桥架配件 | PPO | 穿管配件，碳钢，电镀锌，用于网格桥架与KBG或PVC线管的连接 | 个 | 1 | 25年产品质量保证政策。涵盖产品质量、工程设计质量和安装质量三个方面。不包括不正确的安装、滥用、事故、火灾、水灾损失和其它不可抗拒事件造成的损失。
262 |  | 数据中心（机房） | 桥架 | 网格桥架配件 | PTA100 | 平板配件，碳钢，电镀锌，用于网格桥架下摄像机、灯具及其它安装 | 个 | 1 | 25年产品质量保证政策。涵盖产品质量、工程设计质量和安装质量三个方面。不包括不正确的安装、滥用、事故、火灾、水灾损失和其它不可抗拒事件造成的损失。
263 |  | 数据中心（机房） | 桥架 | 网格桥架配件 | PTA150 | 平板配件，碳钢，电镀锌，用于网格桥架下摄像机、灯具及其它安装 | 个 | 1 | 25年产品质量保证政策。涵盖产品质量、工程设计质量和安装质量三个方面。不包括不正确的安装、滥用、事故、火灾、水灾损失和其它不可抗拒事件造成的损失。
264 |  | 数据中心（机房） | 桥架 | 网格桥架配件 | PB | 隔板，碳钢，电镀锌，用于网格桥架内不同传输线缆的分隔 | 米 | 1 | 25年产品质量保证政策。涵盖产品质量、工程设计质量和安装质量三个方面。不包括不正确的安装、滥用、事故、火灾、水灾损失和其它不可抗拒事件造成的损失。
265 |  | 数据中心（机房） | 桥架 | 网格桥架配件 | PC | 扣片（连接片），用于网格桥架内隔板的固定 | 个 | 1 | 25年产品质量保证政策。涵盖产品质量、工程设计质量和安装质量三个方面。不包括不正确的安装、滥用、事故、火灾、水灾损失和其它不可抗拒事件造成的损失。
266 |  | 数据中心（机房） | 桥架 | 网格桥架配件 | PJ | 护套，用于支架的端面防护 | 个 | 1 | 25年产品质量保证政策。涵盖产品质量、工程设计质量和安装质量三个方面。不包括不正确的安装、滥用、事故、火灾、水灾损失和其它不可抗拒事件造成的损失。
267 |  | 数据中心（机房） | 桥架 | 网格桥架配件 | PCT | 大力钳 | 把 | 1 | 25年产品质量保证政策。涵盖产品质量、工程设计质量和安装质量三个方面。不包括不正确的安装、滥用、事故、火灾、水灾损失和其它不可抗拒事件造成的损失。
268 |  | 数据中心（机房） | 桥架 | 光纤槽道 | POC-6(Y/O) | 120mm*100mm光纤槽道主体，用于承载水平光缆，黄色与橙色可选(Y/O)，2米/根 | 米 | 1 | 25年产品质量保证政策。涵盖产品质量、工程设计质量和安装质量三个方面。不包括不正确的安装、滥用、事故、火灾、水灾损失和其它不可抗拒事件造成的损失。
269 |  | 数据中心（机房） | 桥架 | 光纤槽道 | POS-90HA-6(Y/O) | 120mm90°水平弯光纤槽，从水平直道上形成90°水平转角 | 个 | 1 | 25年产品质量保证政策。涵盖产品质量、工程设计质量和安装质量三个方面。不包括不正确的安装、滥用、事故、火灾、水灾损失和其它不可抗拒事件造成的损失。
270 |  | 数据中心（机房） | 桥架 | 光纤槽道 | POS-3A-6(Y/O) | 120mm三通光纤槽，用于光纤槽道的T型交叉连接 | 个 | 1 | 25年产品质量保证政策。涵盖产品质量、工程设计质量和安装质量三个方面。不包括不正确的安装、滥用、事故、火灾、水灾损失和其它不可抗拒事件造成的损失。
271 |  | 数据中心（机房） | 桥架 | 光纤槽道 | POS-4A-6(Y/O) | 120mm四通光纤槽，用于光纤槽道的十字交叉连接 | 个 | 1 | 25年产品质量保证政策。涵盖产品质量、工程设计质量和安装质量三个方面。不包括不正确的安装、滥用、事故、火灾、水灾损失和其它不可抗拒事件造成的损失。
272 |  | 数据中心（机房） | 桥架 | 光纤槽道 | POS-45UA-6(Y/O) | 120mm45°弯上光纤槽，从水平直道上形成45°上升角,与45°弯下光纤槽配合做爬高用 | 个 | 1 | 25年产品质量保证政策。涵盖产品质量、工程设计质量和安装质量三个方面。不包括不正确的安装、滥用、事故、火灾、水灾损失和其它不可抗拒事件造成的损失。
273 |  | 数据中心（机房） | 桥架 | 光纤槽道 | POS-45NA-6(Y/O) | 120mm45°弯下光纤槽，从水平直道上形成45°下降角,与45°弯上光纤槽配合做爬高用 | 个 | 1 | 25年产品质量保证政策。涵盖产品质量、工程设计质量和安装质量三个方面。不包括不正确的安装、滥用、事故、火灾、水灾损失和其它不可抗拒事件造成的损失。
274 |  | 数据中心（机房） | 桥架 | 光纤槽道 | POS-VTA-6(Y/O) | 120mm光纤槽垂直三通，用于光纤的水平通道转垂直通道 | 个 | 1 | 25年产品质量保证政策。涵盖产品质量、工程设计质量和安装质量三个方面。不包括不正确的安装、滥用、事故、火灾、水灾损失和其它不可抗拒事件造成的损失。
275 |  | 数据中心（机房） | 桥架 | 光纤槽道 | POS-C-6Y/O) | 120mm光纤槽连接件，用于连接直槽道或配件，必选配件，含固定螺丝、旋钮8套 | 个 | 1 | 25年产品质量保证政策。涵盖产品质量、工程设计质量和安装质量三个方面。不包括不正确的安装、滥用、事故、火灾、水灾损失和其它不可抗拒事件造成的损失。
276 |  | 数据中心（机房） | 桥架 | 光纤槽道 | POS-B-6(Y/O) | 120mm光纤槽喇叭口，光纤槽道系统溢出件，保证光纤的弯曲半径控制，含固定螺丝、旋钮4套 | 个 | 1 | 25年产品质量保证政策。涵盖产品质量、工程设计质量和安装质量三个方面。不包括不正确的安装、滥用、事故、火灾、水灾损失和其它不可抗拒事件造成的损失。
277 |  | 数据中心（机房） | 桥架 | 光纤槽道 | POS-VTC-6(Y/O) | 120mm光纤槽端口挡板，含固定螺丝、旋钮4套 | 个 | 1 | 25年产品质量保证政策。涵盖产品质量、工程设计质量和安装质量三个方面。不包括不正确的安装、滥用、事故、火灾、水灾损失和其它不可抗拒事件造成的损失。
278 |  | 数据中心（机房） | 桥架 | 光纤槽道 | POS-3RA-10-6(Y/O) | 240mm-240mm转120mm变径水平三通光纤槽，用于光纤槽道的T型交叉连接 | 个 | 1 | 25年产品质量保证政策。涵盖产品质量、工程设计质量和安装质量三个方面。不包括不正确的安装、滥用、事故、火灾、水灾损失和其它不可抗拒事件造成的损失。
279 |  | 数据中心（机房） | 桥架 | 光纤槽道 | POS-VTA-10-6(Y/O) | 240mm-240mm转120mm变径垂直三通光纤槽，用于光纤槽道垂直向下走线连接 | 个 | 1 | 25年产品质量保证政策。涵盖产品质量、工程设计质量和安装质量三个方面。不包括不正确的安装、滥用、事故、火灾、水灾损失和其它不可抗拒事件造成的损失。
280 |  | 数据中心（机房） | 桥架 | 光纤槽道 | POS-RA-10-6(Y/O) | 240mm转120mm变径光纤槽，实现光纤直道大小规格的转换 | 个 | 1 | 25年产品质量保证政策。涵盖产品质量、工程设计质量和安装质量三个方面。不包括不正确的安装、滥用、事故、火灾、水灾损失和其它不可抗拒事件造成的损失。
281 |  | 数据中心（机房） | 桥架 | 光纤槽道 | POS-UTA-2(Y/O) | 42mm光纤下纤道，保证光纤的弯曲半径控制,需配42mm波纹管，含固定螺丝、旋钮2套 | 个 | 1 | 25年产品质量保证政策。涵盖产品质量、工程设计质量和安装质量三个方面。不包括不正确的安装、滥用、事故、火灾、水灾损失和其它不可抗拒事件造成的损失。
282 |  | 数据中心（机房） | 桥架 | 光纤槽道 | POS-UTA-6(Y/O) | 120mm光纤下纤道，保证光纤的弯曲半径控制，需配120mm槽道，含固定螺丝、旋钮2套 | 个 | 1 | 25年产品质量保证政策。涵盖产品质量、工程设计质量和安装质量三个方面。不包括不正确的安装、滥用、事故、火灾、水灾损失和其它不可抗拒事件造成的损失。
283 |  | 数据中心（机房） | 桥架 | 光纤槽道 | POS-D-2(Y/O) | Φ42mm光纤下纤波纹管 | 米 | 1 | 25年产品质量保证政策。涵盖产品质量、工程设计质量和安装质量三个方面。不包括不正确的安装、滥用、事故、火灾、水灾损失和其它不可抗拒事件造成的损失。
284 |  | 数据中心（机房） | 桥架 | 光纤槽道 | POC-10(Y/O) | 240mm*100mm光纤槽道主体，用于承载水平光缆，黄色与橙色可选(Y/O)，2米/根 | 米 | 1 | 25年产品质量保证政策。涵盖产品质量、工程设计质量和安装质量三个方面。不包括不正确的安装、滥用、事故、火灾、水灾损失和其它不可抗拒事件造成的损失。
285 |  | 数据中心（机房） | 桥架 | 光纤槽道 | POS-90HA-10(Y/O) | 240mm90°水平弯光纤槽，从水平直道上形成90°水平转角 | 个 | 1 | 25年产品质量保证政策。涵盖产品质量、工程设计质量和安装质量三个方面。不包括不正确的安装、滥用、事故、火灾、水灾损失和其它不可抗拒事件造成的损失。
286 |  | 数据中心（机房） | 桥架 | 光纤槽道 | POS-3A-10(Y/O) | 240mm三通光纤槽，用于光纤槽道的T型交叉连接 | 个 | 1 | 25年产品质量保证政策。涵盖产品质量、工程设计质量和安装质量三个方面。不包括不正确的安装、滥用、事故、火灾、水灾损失和其它不可抗拒事件造成的损失。
287 |  | 数据中心（机房） | 桥架 | 光纤槽道 | POS-4A-10(Y/O) | 240mm四通光纤槽，用于光纤槽道的十字交叉连接 | 个 | 1 | 25年产品质量保证政策。涵盖产品质量、工程设计质量和安装质量三个方面。不包括不正确的安装、滥用、事故、火灾、水灾损失和其它不可抗拒事件造成的损失。
288 |  | 数据中心（机房） | 桥架 | 光纤槽道 | POS-45UA-10(Y/O) | 240mm45°弯上光纤槽，从水平直道上形成45°上升角,与45°弯下光纤槽配合做爬高用 | 个 | 1 | 25年产品质量保证政策。涵盖产品质量、工程设计质量和安装质量三个方面。不包括不正确的安装、滥用、事故、火灾、水灾损失和其它不可抗拒事件造成的损失。
289 |  | 数据中心（机房） | 桥架 | 光纤槽道 | POS-45NA-10(Y/O) | 240mm45°弯下光纤槽，从水平直道上形成45°下降角,与45°弯上光纤槽配合做爬高用 | 个 | 1 | 25年产品质量保证政策。涵盖产品质量、工程设计质量和安装质量三个方面。不包括不正确的安装、滥用、事故、火灾、水灾损失和其它不可抗拒事件造成的损失。
290 |  | 数据中心（机房） | 桥架 | 光纤槽道 | POS-C-10Y/O) | 240mm光纤槽连接件，用于连接直槽道或配件，必选配件，含固定螺丝、旋钮8套 | 个 | 1 | 25年产品质量保证政策。涵盖产品质量、工程设计质量和安装质量三个方面。不包括不正确的安装、滥用、事故、火灾、水灾损失和其它不可抗拒事件造成的损失。
291 |  | 数据中心（机房） | 桥架 | 光纤槽道 | POS-B-10(Y/O) | 240mm光纤槽喇叭口，光纤槽道系统溢出件，保证光纤的弯曲半径控制，含固定螺丝、旋钮4套 | 个 | 1 | 25年产品质量保证政策。涵盖产品质量、工程设计质量和安装质量三个方面。不包括不正确的安装、滥用、事故、火灾、水灾损失和其它不可抗拒事件造成的损失。
292 |  | 数据中心（机房） | 桥架 | 光纤槽道 | POS-VTC-10(Y/O) | 240mm光纤槽端口挡板，含固定螺丝、旋钮4套 | 个 | 1 | 25年产品质量保证政策。涵盖产品质量、工程设计质量和安装质量三个方面。不包括不正确的安装、滥用、事故、火灾、水灾损失和其它不可抗拒事件造成的损失。
293 |  | 数据中心（机房） | 桥架 | 光纤槽道 | POS-4C-01 | 支撑吊挂组件，230mm，吊挂在铝合金走线架侧面使用，含桥架固定件、吊杆、托板、固定螺丝 | 套 | 1 | 25年产品质量保证政策。涵盖产品质量、工程设计质量和安装质量三个方面。不包括不正确的安装、滥用、事故、火灾、水灾损失和其它不可抗拒事件造成的损失。
294 |  | 数据中心（机房） | 桥架 | 光纤槽道 | POS-4C-02 | 支撑吊挂组件，300mm，吊挂在铝合金走线架侧面使用，含桥架固定件、吊杆、托板、固定螺丝 | 套 | 1 | 25年产品质量保证政策。涵盖产品质量、工程设计质量和安装质量三个方面。不包括不正确的安装、滥用、事故、火灾、水灾损失和其它不可抗拒事件造成的损失。
295 |  | 数据中心（机房） | 桥架 | 光纤槽道 | POS-01 | 双孔横担托板，230mm，独立吊顶安装使用，用于双边丝杆吊装，不含吊杆，含固定螺丝 | 个 | 1 | 25年产品质量保证政策。涵盖产品质量、工程设计质量和安装质量三个方面。不包括不正确的安装、滥用、事故、火灾、水灾损失和其它不可抗拒事件造成的损失。
296 |  | 数据中心（机房） | 桥架 | 光纤槽道 | POS-02 | 双孔横担托板，300mm，独立吊顶安装使用，用于双边丝杆吊装，不含吊杆，含固定螺丝 | 个 | 1 | 25年产品质量保证政策。涵盖产品质量、工程设计质量和安装质量三个方面。不包括不正确的安装、滥用、事故、火灾、水灾损失和其它不可抗拒事件造成的损失。
297 |  | 数据中心（机房） | 桥架 | 固线器 | 4C－PDD-12A | 数据排线器底座，铝合金 | 个 | 1 | 25年产品质量保证政策。涵盖产品质量、工程设计质量和安装质量三个方面。不包括不正确的安装、滥用、事故、火灾、水灾损失和其它不可抗拒事件造成的损失。
298 |  | 数据中心（机房） | 桥架 | 固线器 | 4C－PDD-12B | 数据排线器底座，塑料 | 个 | 1 | 25年产品质量保证政策。涵盖产品质量、工程设计质量和安装质量三个方面。不包括不正确的安装、滥用、事故、火灾、水灾损失和其它不可抗拒事件造成的损失。
299 |  | 数据中心（机房） | 桥架 | 固线器 | 4C－PLD-12A | 数据排线器，铝合金，适合5-7mm数据线缆 | 个 | 1 | 25年产品质量保证政策。涵盖产品质量、工程设计质量和安装质量三个方面。不包括不正确的安装、滥用、事故、火灾、水灾损失和其它不可抗拒事件造成的损失。
300 |  | 数据中心（机房） | 桥架 | 固线器 | 4C－PLD-12B | 数据排线器，塑料，适合5-7mm数据线缆 | 个 | 1 | 25年产品质量保证政策。涵盖产品质量、工程设计质量和安装质量三个方面。不包括不正确的安装、滥用、事故、火灾、水灾损失和其它不可抗拒事件造成的损失。
301 |  | 数据中心（机房） | 桥架 | 固线器 | 4C－PDY-12C | 电源排线器座，钢板喷塑，内六角螺丝*2，垫块*2 | 套 | 1 | 25年产品质量保证政策。涵盖产品质量、工程设计质量和安装质量三个方面。不包括不正确的安装、滥用、事故、火灾、水灾损失和其它不可抗拒事件造成的损失。
302 |  | 数据中心（机房） | 桥架 | 固线器 | 4C－PLY-12C | 电源排线器，钢板喷塑，适合7-11mm电力线缆 | 套 | 1 | 25年产品质量保证政策。涵盖产品质量、工程设计质量和安装质量三个方面。不包括不正确的安装、滥用、事故、火灾、水灾损失和其它不可抗拒事件造成的损失。
303 |  | 数据中心（机房） | 桥架 | 铝合金走线架 | PL-4C-200 | 铝合金走线架，宽度200mm，长度4米/根 | 米 | 1 | 25年产品质量保证政策。涵盖产品质量、工程设计质量和安装质量三个方面。不包括不正确的安装、滥用、事故、火灾、水灾损失和其它不可抗拒事件造成的损失。
304 |  | 数据中心（机房） | 桥架 | 铝合金走线架 | PL-4C-300 | 铝合金走线架，宽度300mm，长度4米/根 | 米 | 1 | 25年产品质量保证政策。涵盖产品质量、工程设计质量和安装质量三个方面。不包括不正确的安装、滥用、事故、火灾、水灾损失和其它不可抗拒事件造成的损失。
305 |  | 数据中心（机房） | 桥架 | 铝合金走线架 | PL-4C-400 | 铝合金走线架，宽度400mm，长度4米/根 | 米 | 1 | 25年产品质量保证政策。涵盖产品质量、工程设计质量和安装质量三个方面。不包括不正确的安装、滥用、事故、火灾、水灾损失和其它不可抗拒事件造成的损失。
306 |  | 数据中心（机房） | 桥架 | 铝合金走线架 | PL-4C-500 | 铝合金走线架，宽度500mm，长度4米/根 | 米 | 1 | 25年产品质量保证政策。涵盖产品质量、工程设计质量和安装质量三个方面。不包括不正确的安装、滥用、事故、火灾、水灾损失和其它不可抗拒事件造成的损失。
307 |  | 数据中心（机房） | 桥架 | 铝合金走线架 | PL-4C-600 | 铝合金走线架，宽度600mm，长度4米/根 | 米 | 1 | 25年产品质量保证政策。涵盖产品质量、工程设计质量和安装质量三个方面。不包括不正确的安装、滥用、事故、火灾、水灾损失和其它不可抗拒事件造成的损失。
308 |  | 数据中心（机房） | 桥架 | 铝合金走线架 | PL-4C-800 | 铝合金走线架，宽度800mm，长度4米/根 | 米 | 1 | 25年产品质量保证政策。涵盖产品质量、工程设计质量和安装质量三个方面。不包括不正确的安装、滥用、事故、火灾、水灾损失和其它不可抗拒事件造成的损失。
309 |  | 数据中心（机房） | 桥架 | 铝合金走线架 | PL-4C-1000 | 铝合金走线架，宽度1000mm，长度4米/根 | 米 | 1 | 25年产品质量保证政策。涵盖产品质量、工程设计质量和安装质量三个方面。不包括不正确的安装、滥用、事故、火灾、水灾损失和其它不可抗拒事件造成的损失。
310 |  | 数据中心（机房） | 桥架 | 铝合金走线架 | PL-4C-01 | 四孔直连接件，含4根5mm螺丝，用于铝型材与铝型材之间的水平连接 | 套 | 1 | 25年产品质量保证政策。涵盖产品质量、工程设计质量和安装质量三个方面。不包括不正确的安装、滥用、事故、火灾、水灾损失和其它不可抗拒事件造成的损失。
311 |  | 数据中心（机房） | 桥架 | 铝合金走线架 | PL-4C-02 | 双孔直角连接件，含2套螺丝螺母胶垫，用于铝型材与铝型材之间的直角连接 | 套 | 1 | 25年产品质量保证政策。涵盖产品质量、工程设计质量和安装质量三个方面。不包括不正确的安装、滥用、事故、火灾、水灾损失和其它不可抗拒事件造成的损失。
312 |  | 数据中心（机房） | 桥架 | 铝合金走线架 | PL-4C-03 | 顶部、地面固定件，用于铝合金连接吊杆及对顶或地面的固定，需自配Φ8*50外六角螺丝 | 个 | 1 | 25年产品质量保证政策。涵盖产品质量、工程设计质量和安装质量三个方面。不包括不正确的安装、滥用、事故、火灾、水灾损失和其它不可抗拒事件造成的损失。
313 |  | 数据中心（机房） | 桥架 | 铝合金走线架 | PL-4C-04 | 铝材U型托架，用于连接铝合金吊杆安装的连接，需自配Φ8*50外六角螺丝 | 个 | 1 | 25年产品质量保证政策。涵盖产品质量、工程设计质量和安装质量三个方面。不包括不正确的安装、滥用、事故、火灾、水灾损失和其它不可抗拒事件造成的损失。
314 |  | 数据中心（机房） | 桥架 | 铝合金走线架 | PL-4C-05 | 通丝顶部固定件，用于连接通丝吊杆及对顶的固定 | 个 | 1 | 25年产品质量保证政策。涵盖产品质量、工程设计质量和安装质量三个方面。不包括不正确的安装、滥用、事故、火灾、水灾损失和其它不可抗拒事件造成的损失。
315 |  | 数据中心（机房） | 桥架 | 铝合金走线架 | PL-4C-06 | 通丝吊杆托架，用于通丝吊杆与走线架之间的连接固定 | 个 | 1 | 25年产品质量保证政策。涵盖产品质量、工程设计质量和安装质量三个方面。不包括不正确的安装、滥用、事故、火灾、水灾损失和其它不可抗拒事件造成的损失。
316 |  | 数据中心（机房） | 桥架 | 铝合金走线架 | PL-4C-07 | 三孔L角固定件，含3套螺丝螺母胶垫，用于走线架的加固连接或吊顶连接 | 套 | 1 | 25年产品质量保证政策。涵盖产品质量、工程设计质量和安装质量三个方面。不包括不正确的安装、滥用、事故、火灾、水灾损失和其它不可抗拒事件造成的损失。
317 |  | 数据中心（机房） | 桥架 | 铝合金走线架 | PL-4C-08 | 螺丝螺母胶垫组合 | 套 | 1 | 25年产品质量保证政策。涵盖产品质量、工程设计质量和安装质量三个方面。不包括不正确的安装、滥用、事故、火灾、水灾损失和其它不可抗拒事件造成的损失。